## 设备报价表
设备投标报价表
设备单品名称 | 招标方要求 | 投标单位填写-供应商名称：
| 招标品牌/型号规格/其他要求 | 响应品牌 | 响应型号 | 单价（元） | 上年度采购数量*投标单价 | 偏离描述
360度扫描平台
180度扫描平台
红光有线扫描枪
无线二维扫描枪

## 主要零部件及易损件报价
主要零部件和易损件报价表
名称 | 招标方要求： | 投标单位填写-供应商名称：
| 招标品牌/规格型号/其他（由招标方填写） | 型号响应 | 品牌响应 | 单价 | 偏离描述
扫描平台玻璃
电源
数据线
扫描头

## 设备配置及技术参数要求表
设备配置及技术参数要求表
技术项目 | 招标方要求 | 投标单位填写-供应商名称：
| 技术项目要求详细描述（由招标方填写） | 对招标要求响应情况具体描述： | 偏离描述
360°扫描平台 | 1、基本要求： 扫描速度： 每秒>6000条扫描线 可读的最小条码： <0.152 mm (6.0 mil) 抗光干扰：可适应室内及室外环境、EAS防盗电子商品防窃系统兼容性 可读条码： UPC,EAN,JAN,Code 39,Code 128,Code 11 激光线数：不低于70线 读取面：不低于6面 POS机接口： RS232、USB。 卧式窗口玻璃：坚硬耐磨。 A、主要光发射装置为激光二极管，其光波长一般位于600nm到990nm之间 B、光发射装置能同时产生的激光扫描线数：不少于20条 C、每秒能扫描线数：不少于3000条 D、阅读残缺，污损，印刷精度较差等恶劣条码的能力较强（投标方可提供样机并由招标方随机选取100个左右恶劣条码进行相关测试，阅读通过率不低于90%） E、扫描设备主机外壳采用坚固耐用的金属制作而成，扫描设备主机可承受至少50千克的压力，镜面玻璃及其保护玻璃采用高强度，耐刮，耐磨，透光性好的材质制作而成。 F、设备内置解码芯片能快速准确解读一维条码信息，如EAN码、39码、交叉25码、UPC码、128码、93码，ISBN码，及Codabar（库德巴码）等。 G、设备具备自动休眠和自动唤醒功能，以减少功耗，提高设备寿命。 H、读取面不低于5面。 I、最小分辨率不高于10mil（即0.254毫米）。 J.维护简单，维护时整机不超过10个螺丝钉需要拆卸。 2.附加要求： 在满足基本参数要求的前提下，若设备有如下功能更好： A．可配置相应（比如消磁）模块后与主流EAS产品（包括声磁，射频）配合使用，以控制损耗。 B．在恶劣（比如变化幅度和频率较大）的电压和电流环境下仍能正常使用,投标方可提供产品能正常工作的电压幅度作为参考依据（如50-230V AC,50-60Hz）。 C．功耗低，待机时不超过5瓦，工作时不超过10瓦。 D．符合IP54及其以上防护等级（抵御溅水和灰尘），易于清洁。 E.带秤重功能的扫描平台
180°扫描平台 | 扫描速度： 每秒>2000条扫描线 可读的最小条码<0.127 mm (5.0 mil) 抗光干扰：可适应室内及室外环境、EAS防盗电子商品防窃系统兼容性 可读条码：UPC,EAN,JAN,Code 39,Code 128,Code 11 激光线数：不低于20线 POS机接口： RS232、USB。 立式窗口玻璃：坚硬耐磨。 A、主要光发射装置为激光二极管，其光波长一般位于600nm到990nm之间 B、光发射装置能同时产生的激光扫描线数：不少于15条 C、每秒能扫描线数：不少于2000条 D、阅读残缺，污损，印刷精度较差等恶劣条码的能力较强（投标方可提供样机并由招标方随机选取20个左右恶劣条码进行相关测试，阅读通过率不低于80%） E、扫描设备镜面玻璃采用高强度，耐刮，耐磨，透光性好的材质制作而成。 F、设备内置解码芯片能快速准确解读一维条码信息，如EAN码、39码、交叉25码、UPC码、128码、93码，ISBN码，及Codabar（库德巴码）等。 G、设备具备自动休眠和自动唤醒功能，以减少功耗，提高设备寿命。 I、最小分辨率不高于6mil（即0.152毫米）。 J．附加要求：在满足基本参数要求的前提下，若设备有如下功能更好：在恶劣（比如变化幅度和频率较大）的电压和电流环境下仍能正常使用。
手持扫描枪 | 抗光干扰：可适应室内及室外环境 可读最小宽度< 0.127mm(5mil) 可读条码： UPC,EAN,JAN,Code 39,Code 128,Code 11 POS机接口：USB和PS2接口 带底座支架。可选择自动扫描和手动扫描。 A、波长600nm到990nm之间的可见光二极管为光源 B、解码（一维或二维可选）速率不低于200次每秒 C、轻巧，灵便，富于人体工学设计。 D．在PS2，RS232，USB等主流接口中，投标方需注明接口的类型。 E．有线传输设计
二维扫描枪 | 分辨率：648（水平）x 488（垂直） 光源：可视激光 波长650nm 扫描速度：230次/秒 扫描介质：屏幕一维和二维条码 扫描范围：40-300mm 接口：USB或PS2可选 数据传输方式：无线

## 供应商服务要求表
供应商服务要求表
服务项目 | 招标方要求 | 投标单位填写-供应商名称：
| 项目要求详细描述 | 供应商对招标要求响应描述： | 偏离描述
赠送条款 | 无
免费质保期 | 免费保修不低于3年，且免费提供软件及软件版本升级服务
交货期和交货地点 | 供应商收到订单或合同签订后10日内到货，交货地点由甲方指定
响应时间 | 7*24小时相应
付款 | 按合同所规定的全部货物到货并安装调试至正常使用，并经甲方确认无误后，乙方向甲方提供送货单、全额发票、合同复印件及有甲方签字盖章的验收单，甲方在收到正确付款资料后30个工作日内支付乙方合同总额的95%；剩余5%为质保金，保修期满后支付质保金；
售后服务 | 免费质保期内提供7*24小时上门服务；投标方在国内一二线城市均需设有服务网点，网点服务人员不低于2人 质保期内如货物经过3次维修仍不能达到正常使用标准，则投标方免费更换合同内合格产品；因人为原因造成的损坏，由投标方负责免费维修，但更换的零配件费用由招标方承担或招标方自行购置零配件；售后服务响应时间不超过1个工作日，若不能用传真及电话解决，投标方应在2个工作日内派人到现场解决问题，如果在2个工作日内无法解决问题，需提供备机。投标方需建立设备维护维修记录和档案，并由双方签字确认；在质保期内，如需返修产品货运费由投标方全部承担；在质保期外，对损坏的配件在接到甲方通知的8小时内给予解决报价，价格不得高于市场价格及与甲方商议时的投标价格。并且在15天内进行更换到位；在质保期外，返修产品返回维修货运费由乙方承担，发回使用由甲方承担货运费。
配件要求 | 提供设备的配件必须在6年内都有配件进行更换。
培训要求 | 投标方需提供免费培训，并应积极配合招标方的人力培训计划，对所提供的设备进行操作、维护等不同层次的培训工作，并提供相关培训资料。培训次数为每年不低于1次/年，培训时间和地点由双方另行协商。
安装及验收 | 招标方负责安装、投标方协助验收
…
…
…

## 招标设备主要部件（主要材料）、主要辅助材料清单表
招标设备主要部件（主要材料）、主要辅助材料清单表
投标单位全称：
序号 | 名称 | 品牌/型号 | 制造商 | 国籍 | 技术参数 | 详细性能描述 | 采购设备配置要求 | 具体偏离 内容、范围
主要部件：
主要材料：
辅助材料：

## 技术规格偏离表
技术规格偏离表
投标单位全称：
序号 | 名称 | 招标文件条目号 | 招标规格 | 投标规格 | 偏离 | 说明
说明：如投标文件与招标文件要求一致，可说明无偏离。

## 设备年度招标供应商资质要求
供应商资质要求表
设备年度招标供应商资质要求
招标项目：收银扫描设备
投标单位全称：
联系人、电话、邮箱：
供应商基本要求（品类根据各类设备选择以下资质项目，并填写具体要求。如需增加资质项目，加在“备注栏” | [10 empty] | 备注
| 企业注册资金要求（万元） | 企业员工人数要求 | 年销售额要求 | 市场占有率要求 | 企业经营面积要求 | 企业成立时间要求 | 主要检测设备要求 | 主要生产产品要求 | 研发人员要求 | 认证资质要求
招标方要求 | 500 | 50 | 5000万 | 主流产品 | 500平米 | 无 | 无 |  | 2 | 产品重点代理商
投标方填写
投标单位填写注意事项： 按照以上项目填写，不要删除行和列，不需要填写的空白即可。此表以电子版存入优盘与招标资质资料一并提交。