## 设备报价表
设备投标报价表
设备单品名称 | 招标方要求 | 投标单位填写-供应商名称：
| 招标品牌/型号规格（mm）/其他要求 | 响应品牌 | 响应型号 | 单价（元） | 上年度采购数量*投标单价 | 偏离描述
二层海鲜鱼池 | 2000*1200*1400
二层海鲜鱼池 | 2000*930*1200
二层海鲜鱼池 | 1500*1200*1400
二层海鲜鱼池 | 1500*930*1200
二层深海海鲜鱼池 | 2000*1200*1400
二层深海海鲜鱼池 | 2000*930*1200
二层深海海鲜鱼池 | 1500*1200*1400
二层深海海鲜鱼池 | 1500*930*1200
贝类池 | 1500*1400*1200
贝类台 | 1500*880*1000
虾池 | 1200*1200*1000
虾池（恒温机） | 1200*1200*1100

## 主要零部件及易损件报价
主要零部件和易损件报价表
名称 | 招标方要求： | 投标单位填写-供应商名称：
| 招标品牌/规格型号/其他（由招标方填写） | 型号响应 | 品牌响应 | 单价 | 报价有效期 | 偏离描述
恒温机
水阀
增氧机
循环水泵
气泡石
活性炭
珊瑚石
蛋白分离器
过滤棉

## 设备配置及技术参数要求表
设备配置及技术参数要求表
技术项目 | 招标方要求 | 投标单位填写-供应商名称：
| 技术项目要求详细描述（由招标方填写） | 对招标要求响应情况具体描述： | 偏离描述
二层海鲜鱼缸 | 规格：2000/1500*1200/930*1400mm
制作标准：1．主体：SUS 316 50*50*1.2mm方管,玻璃采用厚度12mm浮法超白玻璃；
2.第二层鱼池的玻璃前板上开具700mm*70mm的瀑布流水口，打磨光滑不刮手，并加装亚克力斜面板加强瀑布效果；
3．每组鱼池安装一台森森牌增氧机，一台森森牌循环水泵；每组配置森森牌恒温机组一套，蛋白分离器一套，制冷系统冷却循环水独立制冷(R404或环保制冷剂)；每层鱼池氧气孔为2个，共加装6个海蓝色新型气泡石。鱼缸水温范围要求：10℃--20℃；
4．每层鱼池加装2个射洪进水口，补水中实现增氧的功能.
5.全新料PVC厚度8mm过滤箱，内需配置绿网布、生化棉、珊瑚沙及活性炭，珊瑚石、活性炭包装规格大小为350*420，以保证两包铺满一层，需分别铺3层和2层；
6．制冷设备安装，配置316不锈钢固定架、设备总控箱1套（如需要安装在墙上的情况下）；
7．预埋内藏式PVC（国标）水管和气管，ABS球阀阀门及供氧管，保证不影响外观形象；
8．每组鱼池背面增氧机及循环水泵处安装防水不锈钢散热推拉门；
9．制冷和电气系统采用自动化控制，需安装漏电自动保护装置，用不锈钢架支撑，支架必须牢固可靠。并做好绝缘防水措施；
10、每组鱼池前面的护栏采用直径为38m，316#1.0mm厚的不锈钢圆管制作；两端封头；
11. 灯座：软胶灯座，方便调节角度及取出维修；
12. 变压器：220V转24V可调变压器;
13. 每组鱼池配置一个放置捞鱼网的不锈钢架，尺寸长宽高为510mm*210mm*540mm，整体采用316#不锈钢圆线制作，圆线线径为5mm，分为三层，最外面一层焊接一个325*110mm的304#不锈钢板，表面焊接平整，打磨光滑，无毛刺、焊渣，虚焊、漏焊等现象。
二层深海海鲜鱼缸 | 规格：2000/1500*1200/930*1400/1200mm
制作标准：1．主体：SUS 316 50*50*1.2mm方管,玻璃采用厚度12mm浮法超白玻璃；
2.第二层鱼池的玻璃前板上开具700mm*70mm的瀑布流水口，打磨光滑不刮手，并加装亚克力斜面板加强瀑布效果；
3．每组鱼池安装一台森森牌增氧机，一台森森牌循环水泵；每组配置森森牌恒温机组一套，蛋白分离器一套，制冷系统冷却循环水独立制冷(R404或环保制冷剂)；每层鱼池氧气孔为2个，共加装6个海蓝色新型气泡石。鱼缸水温范围要求：0℃--5℃；
4．每层鱼池加装2个射洪进水口，补水中实现增氧的功能.
5.全新料PVC厚度8mm过滤箱，内需配置绿网布、生化棉、珊瑚沙及活性炭，珊瑚石、活性炭包装规格大小为350*420，以保证两包铺满一层，需分别铺3层和2层；
6．制冷设备安装，配置316不锈钢固定架、设备总控箱1套（如需要安装在墙上的情况下）；
7．预埋内藏式PVC（国标）水管和气管，ABS球阀阀门及供氧管，保证不影响外观形象；
8．每组鱼池背面增氧机及循环水泵处安装防水不锈钢散热推拉门；
9．制冷和电气系统采用自动化控制，需安装漏电自动保护装置，用不锈钢架支撑，支架必须牢固可靠。并做好绝缘防水措施；
10、每组鱼池前面的护栏采用直径为38m，316#1.0mm厚的不锈钢圆管制作；两端封头；
11. 灯座：软胶灯座，方便调节角度及取出维修；
12. 变压器：220V转24V可调变压器;
13. 每组鱼池配置一个放置捞鱼网的不锈钢架，尺寸长宽高为510mm*210mm*540mm，整体采用316#不锈钢圆线制作，圆线线径为5mm，分为三层，最外面一层焊接一个325*110mm的304#不锈钢板，表面焊接平整，打磨光滑，无毛刺、焊渣，虚焊、漏焊等现象。
虾池 | 规格：1200*1200*1100mm
制作标准：1、主体：SUS 316 50*50*1.2mm方管；
2、围板：SUS 304 1.0mm磨砂板；
3、搁条：316# 50*25*1.2m方管；
4、百叶窗：316# 1.0mm磨砂板；
5、门：316#1.0mm磨砂板； 5、门：316#1.0mm磨砂板；
6、子弹脚：ABS塑料可调脚；
7、排水管：¢40PVC管，进水管：¢25PVC管；
8、冲孔隔板与周边间隙结构紧凑；冲孔板高度不可调；
9、配海鲜恒温机（森森或海涛牌）、森森牌氧气泵、森森牌水泵、蛋白分离器；水温范围要求：10℃--20℃；
10、12mm浮法超白玻璃；
11、配置过滤消毒系统。
12、配置亚克力假底。
12、配置亚克力假底。
13、配水过滤消毒系统（珊瑚砂、活性炭、过滤棉）；
14、表面焊接平整，打磨光滑，无毛刺、焊渣，虚焊、漏焊等现象。
贝类池 | 规格：1500*1400/880*1200mm
制作标准：1、主体：SUS 316# 50*50*1.2mm方管,防撞栏：SUS 316¢38*1.2mm圆管；
2、配森森牌恒温机；水温范围要求：10℃--20℃；
3、配森森牌氧气泵；
4、配森森牌水泵；
5、配水过滤消毒系统（珊瑚砂、活性炭、过滤棉）；
6、排水管：¢20PVC管，进水管：¢15PVC管；
7、浮法超白玻璃厚12mm、磨边处理；
8、配置亚克力假底；
9、焊接：焊缝饱满、平整、打磨光滑、抛光处理。

## 供应商服务要求表
供应商服务要求表
服务项目 | 招标方要求 | 投标单位填写-供应商名称：
| 项目要求详细描述 | 供应商对招标要求响应描述： | 偏离描述
赠送条款 | 绿网布、生化棉、珊瑚沙及活性炭，珊瑚石、活性炭、滤网架等
免费质保期 | 投标人所供设备质量保证期为不低于二年（玻璃制品、耗材除外）。
交货期和交货地点 | 订单下达后15天到货,并在5天内安装完毕,投标人应负责将中标设备运抵招标方指定的全国可能的工地，并负责卸车、5天内安装、调试到位、至设备正常运转。
响应时间 | 1、在质保期内：对损坏的配件在接到招标方通知的8小时内给予解决，7天内进行更换到位。对于招标方提供的在使用效果方面的建议进行改进，并在1个月内给予解决。 2、保修期外：投标方将继续提供终身维修、保养服务。投标方接到招标方维修及质量问题通知后，应立即分析原因，在12小时内给予答复（若需提供配件的，配件费用按照“易损件价格表”执行），若不能用传真及电话解决，投标方应在 24 小时内派人到现场解决，招标方只负责承担维修所产生的配件及材料费用。
付款 | 按合同所规定的全部货物到货并安装调试至正常使用，并经甲方确认无误后，乙方向甲方提供送货单、全额发票、合同复印件及有甲方签字盖章的验收单，甲方在收到正确付款资料后30个工作日内支付乙方合同总额的95%；剩余5%为质保金，保修期满后支付质保金；之前有合作的供应商可在到货验收后支付全额货款；
售后服务 | 1、投标方应设立专职的维修服务部门和网络，可提供每天24 小时售后服务（含节假日）。 2、保修期内、投标方维修人员需每年至少一次对所供设备进行巡视保养，包括对机械、电气、控制装置作系统的定期检查，并提供相应的说明给到招标方，确保设备处于最佳运行状态；由于设备本身质量原因造成的非人为故障、磨损、损坏等其它任何缺陷，都由投标方免费修理、更换；在保修期外，投标方将无条件为招标方提供零配件（价格按“易损配件价格表”标准执行）。
配件要求 | 1、投标人需提供随设备附带的免费备用的配件清单，含名称、规格、数量、单价、生产厂家 。 2、如为所供设备配备了专用工具，应提供专用工具清单1份，并注明是否免费，如为有偿提供，标明单价。3、提供设备的配件必须在5年内都有配件进行更换，供货周期不得超过5天。
培训要求 | 投标方应积极配合招标方的人力培训计划，对所提供的设备进行操作、维护等不同层次的培训工作，并提供相关培训资料。
安装及验收 | 1、安装单位必须具有三年以上安装经验，具备相关的安装资质，并注明安装单位名称（可按区域划分），招标方有权可根据安装单位以往安装的设备来指定安装单位。 2、投标方负责整个合同内容完整的系统设备安装、调试、试运行以及与相关设备的联调，对保修期内设备质量及系统正常运行负责。 3、设备到货后，投标人应随机提供如下质量证明文件及其它相关资料： ①、出厂检验合格证； ②、到货清单； ③、设备安装、操作流程和维修保养手册。 ④、设备维修主要负责人的联系方式。
保证书 | 1、中标单位需向招标方提供招标方确认版本的保证书，保证书内容包括招标方要求的安装标准、验收标准、设备标准等相关内容。所有的设备和部件其供货期保证有五年以上，从双方验收合格之日起计算。保证书包括在保证期限内要求更换的所有有缺陷的零部件。保证期结束时，中标单位必须对所有设备及部件进行检查，并得到招标方出具的书面确认。 2、在保证协议执行过程中，如投标方与招标方产生分歧，双方应协商解决，但应以招标方的意见为主，投标方对此有异议时应进行举证。
电器技术要求 | 1、所有零组件的安装都必须符合CCC标准和国家电器法规； 2、投标方应负责确保所有设备符合各地方管辖部门的要求； 3、机械中心应按照规划和技术要求预先接好电路，并配备配电盘、开关、控制器和辅助零件。
设备要求 | 所用不锈钢材料均采用SUS 304＃2B不锈钢；部分特殊设备使用SUS 316#不锈钢。

## 招标设备主要部件（主要材料）、主要辅助材料清单表
招标设备主要部件（主要材料）、主要辅助材料清单表
投标单位全称：
序号 | 名称 | 品牌/型号 | 制造商 | 国籍 | 技术参数 | 详细性能描述 | 采购设备配置要求 | 具体偏离 内容、范围
主要部件：
主要材料：
辅助材料：

## 技术规格偏离表
技术规格偏离表
投标单位全称：
序号 | 名称 | 招标文件条目号 | 招标规格 | 投标规格 | 偏离 | 说明
说明：如投标文件与招标文件要求一致，可说明无偏离。

## 设备年度招标供应商资质要求
供应商资质要求表
设备年度招标供应商资质要求
招标项目：2018年水产设备年度招标
投标单位全称：
联系人、电话、邮箱：
供应商基本要求（品类根据各类设备选择以下资质项目，并填写具体要求。如需增加资质项目，加在“备注栏” | [10 empty] | 备注
| 企业注册资金要求（万元） | 企业员工人数要求 | 年销售额要求 | 市场占有率要求 | 企业经营面积要求 | 企业成立时间要求 | 主要检测设备要求 | 主要生产产品要求 | 研发人员要求 | 认证资质要求
招标方要求 | ＞100万 | ＞30 | ＞1000万 |  | ＞1000M2 |  |  | 生产各种水产设备 | ＞2 | 具有设备制造资质
投标方填写
投标单位填写注意事项： 按照以上项目填写，不要删除行和列，不需要填写的空白即可。此表以电子版存入优盘与招标资质资料一并提交。

## Sheet1
设备配置及技术参数要求表
技术项目 | 招标方要求 | 投标单位填写-供应商名称：
| 技术项目要求详细描述（由招标方填写） | 对招标要求响应情况具体描述： | 偏离描述
二层海鲜鱼缸 | 规格：2000/1500*1200/930*1400mm
制作标准：1．主体：SUS 316 50*50*1.2mm方管,玻璃采用厚度12mm浮法超白玻璃；
2.第二层鱼池的玻璃前板上开具700mm*70mm的瀑布流水口，打磨光滑不刮手，并加装亚克力斜面板加强瀑布效果；
3．每组鱼池安装一台森森牌增氧机，一台森森牌循环水泵；每组配置森森牌恒温机组一套，蛋白分离器一套，制冷系统冷却循环水独立制冷(R404或环保制冷剂)；每层鱼池氧气孔为2个，共加装6个海蓝色新型气泡石。鱼缸水温范围要求：10℃--20℃；
4．每层鱼池加装2个射洪进水口，补水中实现增氧的功能.
5.全新料PVC厚度8mm过滤箱，内需配置绿网布、生化棉、珊瑚沙及活性炭，珊瑚石、活性炭包装规格大小为350*420，以保证两包铺满一层，需分别铺3层和2层；
6．制冷设备安装，配置316不锈钢固定架、设备总控箱1套（如需要安装在墙上的情况下）；
7．预埋内藏式PVC（国标）水管和气管，ABS球阀阀门及供氧管，保证不影响外观形象；
8．每组鱼池背面增氧机及循环水泵处安装防水不锈钢散热推拉门；
9．制冷和电气系统采用自动化控制，需安装漏电自动保护装置，用不锈钢架支撑，支架必须牢固可靠。并做好绝缘防水措施；
10、每组鱼池前面的护栏采用直径为38m，316#1.0mm厚的不锈钢圆管制作；两端封头；
11. 灯座：软胶灯座，方便调节角度及取出维修；
12. 变压器：220V转24V可调变压器;
13. 每组鱼池配置一个放置捞鱼网的不锈钢架，尺寸长宽高为510mm*210mm*540mm，整体采用316#不锈钢圆线制作，圆线线径为5mm，分为三层，最外面一层焊接一个325*110mm的304#不锈钢板，表面焊接平整，打磨光滑，无毛刺、焊渣，虚焊、漏焊等现象。
二层深海海鲜鱼缸 | 规格：2000/1500*1200/930*1400/1200mm
制作标准：1．主体：SUS 316 50*50*1.2mm方管,玻璃采用厚度12mm浮法超白玻璃；
2.第二层鱼池的玻璃前板上开具700mm*70mm的瀑布流水口，打磨光滑不刮手，并加装亚克力斜面板加强瀑布效果；
3．每组鱼池安装一台森森牌增氧机，一台森森牌循环水泵；每组配置森森牌恒温机组一套，蛋白分离器一套，制冷系统冷却循环水独立制冷(R404或环保制冷剂)；每层鱼池氧气孔为2个，共加装6个海蓝色新型气泡石。鱼缸水温范围要求：0℃--5℃；
4．每层鱼池加装2个射洪进水口，补水中实现增氧的功能.
5.全新料PVC厚度8mm过滤箱，内需配置绿网布、生化棉、珊瑚沙及活性炭，珊瑚石、活性炭包装规格大小为350*420，以保证两包铺满一层，需分别铺3层和2层；
6．制冷设备安装，配置316不锈钢固定架、设备总控箱1套（如需要安装在墙上的情况下）；
7．预埋内藏式PVC（国标）水管和气管，ABS球阀阀门及供氧管，保证不影响外观形象；
8．每组鱼池背面增氧机及循环水泵处安装防水不锈钢散热推拉门；
9．制冷和电气系统采用自动化控制，需安装漏电自动保护装置，用不锈钢架支撑，支架必须牢固可靠。并做好绝缘防水措施；
10、每组鱼池前面的护栏采用直径为38m，316#1.0mm厚的不锈钢圆管制作；两端封头；
11. 灯座：软胶灯座，方便调节角度及取出维修；
12. 变压器：220V转24V可调变压器;
13. 每组鱼池配置一个放置捞鱼网的不锈钢架，尺寸长宽高为510mm*210mm*540mm，整体采用316#不锈钢圆线制作，圆线线径为5mm，分为三层，最外面一层焊接一个325*110mm的304#不锈钢板，表面焊接平整，打磨光滑，无毛刺、焊渣，虚焊、漏焊等现象。
虾池 | 规格：1200*1200*1100mm
制作标准：1、主体：SUS 316 50*50*1.2mm方管；
2、围板：SUS 304 1.0mm磨砂板；
3、搁条：316# 50*25*1.2m方管；
4、百叶窗：316# 1.0mm磨砂板；
5、门：316#1.0mm磨砂板； 5、门：316#1.0mm磨砂板；
6、子弹脚：ABS塑料可调脚；
7、排水管：¢40PVC管，进水管：¢25PVC管；
8、冲孔隔板与周边间隙结构紧凑；冲孔板高度不可调；
9、配海鲜恒温机（森森或海涛牌）、森森牌氧气泵、森森牌水泵、蛋白分离器；水温范围要求：10℃--20℃；
10、12mm浮法超白玻璃；
11、配置过滤消毒系统。
12、配置亚克力假底。
12、配置亚克力假底。
13、配水过滤消毒系统（珊瑚砂、活性炭、过滤棉）；
14、表面焊接平整，打磨光滑，无毛刺、焊渣，虚焊、漏焊等现象。
贝类池 | 规格：1500*1400/880*1200mm
制作标准：1、主体：SUS 316# 50*50*1.2mm方管,防撞栏：SUS 316¢38*1.2mm圆管；
2、配森森牌恒温机；水温范围要求：10℃--20℃；
3、配森森牌氧气泵；
4、配森森牌水泵；
5、配水过滤消毒系统（珊瑚砂、活性炭、过滤棉）；
6、排水管：¢20PVC管，进水管：¢15PVC管；
7、浮法超白玻璃厚12mm、磨边处理；
8、配置亚克力假底；
9、焊接：焊缝饱满、平整、打磨光滑、抛光处理。