## 设备报价表
设备投标报价表
设备单品名称 | 招标方要求 | 投标单位填写-供应商名称：
| 招标品牌/型号规格/其他要求 | 响应品牌 | 响应型号 | 单价（元） | 偏离描述
面包搅拌机 | 2包/25kg粉量，双马达
面包搅拌机 | 1 包/25kg粉量，双马达
面包搅拌机 | 1 0kg粉量
打蛋机 | 20L，至少配2桶2球，扇钩各1个
打蛋机 | 40L， 配2桶2球1扇
奶油打发机 | 7L，至少配1缸1球1扇1钩
半自动分割滚圆机 | 30-100克，30－36粒，200公斤面团/小时；至少配分割盘3只
酥皮机 | 输送带长98cm*2
单门醒发箱 | 36盘
单门冷藏醒发箱 | 36盘
单门醒发箱 | 18盘
单门冷藏醒发箱 | 18盘
电气平炉 | 三层9盘，配烤盘18只
电气平炉 | 三层9盘，配烤盘18只，带一层加湿器
切片机 | 31片，每片12mm；；160公斤面包/小时
盘电热风炉+16盘醒发箱 | 600*400mm烤盘
两层平炉+12盘醒发箱 | 600*400mm烤盘
两层平炉+12盘冷藏式醒发箱 | 600*400mm烤盘
4盘热风炉+盘架+2层平炉 | 600*400mm烤盘

## 主要零部件及易损件报价
主要零部件和易损件报价表
名称 | 招标方要求： | 投标单位填写-供应商名称：
| 招标品牌/规格型号/其他（由招标方填写） | 型号响应(以下每一款单品投标单位可以根据已有的型号做多型号报价，增加行填写。如还需要增加报价单品，则在最后一行增加行补充填写。） | 品牌响应 | 单价 | 报价有效期 | 偏离描述
打蛋机 | 搅拌缸
搅拌扇
皮带
打蛋球
搅拌缸
搅拌扇
打蛋球
皮带
轴承
油封
皮带轮
打蛋机轴承（上）
打蛋机轴承（下）
开关
…………
旋转炉 | 接触器
温控器
控制面板
感温棒
平炉 | 密封条
温控器
门弹簧
计时器
交流接触器
蜂鸣器
超温开关
触控面板
……
搅拌机 | 轴承
辅助轮
交流接触器
绞轴
开关
控制板
……
酥皮机 | 轴承
酥皮机下惰齿轮（塑料）
酥皮机上惰齿轮（塑料）
输送带
上刮板拉簧
下刮板拉簧
上刮板
下刮板
变压器
交流接触器
花管
……
醒发箱 | 温控器
毛发温度开关
翘板开关
水电磁阀
塑胶齿轮
感温棒
接触器
……
滚圆机 | 弹簧
搓圆板
拉簧
……

## 设备配置及技术参数要求表
设备配置及技术参数要求表
技术项目 | 招标方要求 | 投标单位填写-供应商名称：
| 技术项目要求详细描述（由招标方填写） | 对招标要求响应情况具体描述： | 偏离描述
面粉搅拌机 | 搅拌粉量（10/25/50KG包粉）规格：720*1120*1350mm 制作标准：
1、 机身材料：SS41（冷轧板）
2、 缸体材料及厚度：SUS304（不锈钢）
3、 触控面板规格：17M-520-032
4、控制方式：采用触控面盘，数字计时明确清楚。数字自动计时；手动/自动切换模式操作控制。
5、正反转电机：长时间运行温度小于60℃，允许电压波动范围－10％~+5％，设电机卡死自动跳闸装置。
6、不锈钢缸体：厚度＞2.5MM，内表面光洁、不粘面粒，一体拉伸成型。
7、机座配置有胶垫；
8、符合欧洲CE标准。
9、搅拌粉量：2-50KG
10、搅拌时间：（分/缸）＜15
11、吃水量(%)：＞60
12、面团搅拌后温度(摄氏度)：＜28
13、电源：380V ≥ 5.5KW
打蛋机 | 20升、40升 规格：485*542*830 制作标准：
1、机身材料：SPCC（冷轧板）
2、缸体材料及厚度：SUS304（不锈钢）
3、钢丝材料及直径：SUS304 （不锈钢）Ø2.7mm
4、控制器的规格/型号/品牌:进口或合资品牌（24V）
5、打蛋球钢丝：采用弹性较好的优质不锈钢材料，钢丝数量≥30根/球，钢丝直径≥2.7mm，用抽取式安装。
6、控制方式：三档变速控制。
7、符合欧洲CE标准。
8、搅拌速度（分/缸）：8
9、电源：≥0.37KW 220V/380V
10、每台打蛋机配2缸2球1扇
鲜奶油打发机 | 7升 规格：234*389*400 制作标准：
1、 机身材料：合金铝
2、 缸体厚度： 0.8mm
3、 钢丝材料及直径：不锈钢 ≥ Ø2.0mm
4、 控制方式：无极变速开关控制
5、 控制器的规格/型号/品牌：进口或合资品牌
6、 无极变速器规格：直流：220V 400W；交流：220V 50HZ
7、 打蛋球钢丝：采用弹性较好的优质不锈钢材料，钢丝数量≥30根/球，钢丝直径不小于2.0mm，厚度不小于2.0mm，内表面光滑易清洁。
8、变速控制方式：无级变速开关控制。
9、电源：≥0.2KW 220V
10、每台打发机配1缸1球1扇
半自动分割滚圆机 | 规格：800*700*2100mm 制作标准：
1、机身材料：上机身：HT200；下机身：SS41；
2、刀具材料：SUS 304
3、搓圆盘材料：PVC、硬质板
4、刀具采用优质不锈钢材料，搓圆盘采用工程食品用无毒硬PVC板，厚度不小于5mm。
5、输送带：采用高强度优质(PVC+PU+PE)带芯,带体具备良好的抗油脂粘性,耐腐,无毒,无污染,耐性好,无影响食品卫生.
6、压面滚同采用优质钢+表面韧镀络处理 .
7、分割数量（粒）：30
8、分割重量(克/个)：30-100
9、最佳分割重量（克/个）：50-80
10、滚圆时间（秒/次）： ＜10
11、误差范围（％）：＜5
12、电源：≥0.2KW 220V
13、每台配3块搓板
酥皮机 | 规格：2320*950*1270mm 制作标准：
1、机身材料：SPCC
2、压面滚筒材料：SGP铁管；表面处理方式：表面镀硬铬
3、传送带材料：树脂+PU+PVC（无毒）；
4、割板：采用活动式割板。
5、传送带：采用高强度优质（PVC+PU+PE）带芯，无影响食品卫生.。
6、传输平台：折叠式。
7、压面滚同采用优质钢+表面韧镀络处理。
8、传输带宽度（毫米）：500
9、面皮厚度范围 （毫米）：1-40
10、电源：380V/≥0.75KW
醒发箱 单门：36盘、18盘 | 单门规格：77*122*203/57*99*203mm 制作标准：
1、 全自动触摸式控制面板。
2、 采用SUS系列板材，表面使用砂光处理，重要部位使用进口或合资品牌防腐防锈板材。
3、 保温材料聚氨酯，60MM保温层。
4、 箱体：不小于1.0mm不锈钢板。
5、 操作控制：手动、电子数显。
6、 发热管：采用优质高锰钢发热管（可直接在空气中加热）。
7、 设有防凝水及排水装置。
8、电源：220V/2.05KW
冷藏式醒发箱 单门：36盘、18盘 | 83*146*213/ 62*120*210mm 制作标准：
1、 全自动触摸式控制面板。
2、 采用SUS系列板材，表面使用砂光处理，重要部位使用进口或合资品牌防腐防锈板材。
3、 保温材料聚氨酯，60MM保温层。
4、 箱体：不小于1.0mm不锈钢板。
5、 操作控制：手动、电子数显。
6、 发热管：采用优质高锰钢发热管（可直接在空气中加热）。
7、 设有防凝水及排水装置。
8、电源：单门：220V/2.9KW/1.8KW
三层电气层炉 三层9盘 | 规格173*116*176mm
制作标准：
1、 机身及炉床板材料：SPCC；
2、 电热丝规格：上火：5.0KW；下火：4.0KW；
3、 接触器：进口或合资品牌
4、超温开关：350℃-2 K型
5、漏电开关：进口或合资品牌 63A
6、计时器：进口台湾“欧颖”
7、 湿控表：进口或合资品牌仪表；
8、电加热方式：进口或合资品牌电阻丝加热。
9、钢板：≥1.2mm+镀铝层
10、保温：硅酸铝纤维厚度≥10CM。
11、定时器：设置时间范围0~99分。
12、设置报警装置。
13、炉温调整：炉内上、中、下可分开调节。
14、加热送风风道：不少于2道。
15、控制系统：手动.数显。
16、电源：380V/24KW
切片机 | 规格：60*74*73mm
制作标准：
1、刀片：采用进口硬质合金材料。
2、上压板：SUS430不锈；
3、下压板:SUS430不锈钢；
4、刀具材料:台湾进口刀。
5、电源：≥0.19KW 220V
5盘电热风炉+16盘醒发箱 | 规格：80*125*63mm 底架：80*125*155mm
1、烤盘数量：热风炉5盘，醒发箱16盘
2、烤盘规格：600*400mm
3、 采用SUS 304系列板材，表面使用砂光处理，重要部位使用进口或合资品牌防腐防锈板材。
4、 接触器：进口或合资品牌
5、超温开关：350℃-2 K型
6、漏电开关：进口或合资品牌 63A
7、电压：三相 9.6kw
8、模式：电子控制面板
9、温度范围：0--300度
两层平炉+12盘醒发箱（常规或冷藏式） | 规格：131*123*191mm
1、 机身及炉床板材料：SPCC；
2、 电热丝规格：上火：5.0KW；下火：4.0KW；
3、 接触器：进口或合资品牌
4、 湿控表：进口或合资品牌仪表；
5、电加热方式：进口或合资品牌电阻丝加热。
6、钢板：≥1.2mm+镀铝层
7、保温：硅酸铝纤维厚度≥10CM。
8、定时器：设置时间范围0~99分。
9、设置报警装置。
10、炉温调整：炉内上、下可分开调节。
11、控制系统：手动.数显。
12、电源：380V/15KW
4盘热风炉+盘架+2层平炉 | 规格：131*126*191mm
1、 机身及炉床板材料：SPCC；
2、 电热丝规格：上火：5.0KW；下火：4.0KW；
3、 接触器：进口或合资品牌
4、 湿控表：进口或合资品牌仪表；
5、电加热方式：进口或合资品牌电阻丝加热。
6、钢板：≥1.2mm+镀铝层
7、保温：硅酸铝纤维厚度≥10CM。
8、定时器：设置时间范围0~99分。
9、设置报警装置。
10、炉温调整：炉内上、下可分开调节。
11、控制系统：手动.数显。
12、电源：380V/21.1KW

## 供应商服务要求表
供应商服务要求表
服务项目 | 招标方要求 | 投标单位填写-供应商名称：
| 项目要求详细描述 | 供应商对招标要求响应描述： | 偏离描述
赠送条款 | 无要求
免费质保期 | 投标人所供设备质量保证期为不低于二年（玻璃制品、耗材除外）。
交货期和交货地点 | 订单下达后20天到货,并在5天内安装完毕,投标人应负责将中标设备运抵招标方指定的全国可能的工地，并负责卸车就位、5天内安装、调试到位、至设备正常运转。
响应时间 | 1、在质保期内：对损坏的配件在接到招标方通知的8小时内给予解决，7天内进行更换到位。对于招标方提供的在使用效果方面的建议进行改进，并在1个月内给予解决。 2、保修期外：投标方将继续提供终身维修、保养服务。投标方接到招标方维修及质量问题通知后，应立即分析原因，在12小时内给予答复（若需提供配件的，配件费用按照“易损件价格表”执行），若不能用传真及电话解决，投标方应在 24 小时内派人到现场解决，招标方只负责承担维修所产生的配件及材料费用。
付款 | 合同生效后预付款30％，设备安装调试验收后付款65％，5％质保金2年后支付。
售后服务 | 1、投标方应设立专职的维修服务部门和网络，可提供每天24 小时售后服务（含节假日）。 2、保修期内、投标方维修人员需每年至少一次对所供设备进行巡视保养，包括对机械、电气、控制装置作系统的定期检查，并提供相应的说明给到招标方，确保设备处于最佳运行状态；由于设备本身质量原因造成的非人为故障、磨损、损坏等其它任何缺陷，都由投标方免费修理、更换；在保修期外，投标方将无条件为招标方提供零配件（价格按“易损配件价格表”标准执行）。
配件要求 | 1、投标人需提供随设备附带的免费备用的配件清单，含名称、规格、数量、单价、生产厂家 。 2、如为所供设备配备了专用工具，应提供专用工具清单1份，并注明是否免费，如为有偿提供，标明单价。
培训要求 | 投标方应积极配合招标方的人力培训计划，对所提供的设备进行操作、维护等不同层次的培训工作，并提供相关培训资料。
安装及验收 | 1、安装单位必须具有三年以上安装经验，具备相关的安装资质，并注明安装单位名称（可按区域划分），招标方有权可根据安装单位以往安装的设备来指定安装单位。 2、投标方负责整个合同内容完整的系统设备安装、调试、试运行以及与相关设备的联调，对保修期内设备质量及系统正常运行负责。 3、设备到货后，投标人应随机提供如下质量证明文件及其它相关资料： ①、出厂检验合格证； ②、到货清单； ③、设备安装、操作流程和维修保养手册。 ④、设备维修主要负责人的联系方式。
电器技术要求 | 1、所有零组件的安装都必须符合CCC标准和国家电器法规； 2、投标方应负责确保所有设备符合各地方管辖部门的要求； 3、机械中心应按照规划和技术要求预先接好电路，并配备配电盘、开关、控制器和辅助零件。

## 招标设备主要部件（主要材料）、主要辅助材料清单表
招标设备主要部件（主要材料）、主要辅助材料清单表
投标单位全称：
序号 | 名称 | 品牌/型号 | 制造商 | 国籍 | 技术参数 | 详细性能描述 | 采购设备配置要求 | 具体偏离 内容、范围
主要部件：
主要材料：
辅助材料：

## 技术规格偏离表
技术规格偏离表
投标单位全称：
序号 | 名称 | 招标文件条目号 | 招标规格 | 投标规格 | 偏离 | 说明
说明：如投标文件与招标文件要求一致，可说明无偏离。

## 设备年度招标供应商资质要求
供应商资质要求表
设备年度招标供应商资质要求
招标项目：面包烘焙设备
投标单位全称：
联系人、电话、邮箱：
供应商基本要求（品类根据各类设备选择以下资质项目，并填写具体要求。如需增加资质项目，加在“备注栏” | [10 empty] | 备注
| 企业注册资金要求（万元） | 企业员工人数要求 | 年销售额要求 | 市场占有率要求 | 企业经营面积要求 | 企业成立时间要求 | 主要检测设备要求 | 主要生产产品要求 | 研发人员要求 | 认证资质要求
招标方要求 | ＞500万 | ＞50 | ＞1000万 |  | ＞3000M2 |  |  | 生产各种面包烘焙设备 | ＞3 | 具有设备制造资质
投标方填写
投标单位填写注意事项： 按照以上项目填写，不要删除行和列，不需要填写的空白即可。此表以电子版存入优盘与招标资质资料一并提交。