## 设备报价表
设备投标报价表
设备单品名称 | 招标方要求 | 投标单位填写-供应商名称：
| 招标品牌/型号规格/其他要求 | 响应品牌 | 响应型号 | 单价（元） | 上年度采购数量*投标单价 | 偏离描述
单头单尾电磁炉 | 1000*1100*800/1200
单头电磁汤炉 | 600*650*550+200
二层海鲜电磁蒸柜 | 800*8500*1600
三门电磁蒸柜 | 800*850*1850
双头双尾电磁炉 | 2200*1100*800/1200

## 主要零部件及易损件报价
主要零部件和易损件报价表
名称 |  | 招标方要求： | 投标单位填写-供应商名称：
设备名称 | 配件名称 | 招标品牌/规格型号/其他（由招标方填写） | 型号响应 | 品牌响应 | 单价 | 报价有效期 | 偏离描述
电磁单头、双头双尾小炒炉 | 输出电路板
主控板
功率模块IGBT
整流模块
凹型微晶玻璃
感应线圈
散热风扇
控制变压器
火力显示器
火力开关
电磁单头矮汤炉 | 输出电路板
主控板
功率模块IGBT
整流模块
微晶玻璃
感应线圈
散热风扇
控制变压器
火力显示器
火力开关
电磁三层海鲜蒸柜 | 输出电路板
主控板
功率模块IGBT
整流模块
缺水保护器
感应线圈
散热风扇
控制变压器
火力显示器
火力开关
备注：零配件及耗材的投标报价有效期不低于3年；

## 设备配置及技术参数要求表
设备配置及技术参数要求表
技术项目 | 招标方要求 | 投标单位填写-供应商名称：
| 技术项目要求详细描述（由招标方填写） | 对招标要求响应情况具体描述 | 偏离描述
电磁双头双尾小炒炉 | 规格：2200*1100*800/1200mm
1、台面不锈钢部分采用304＃雪花砂1.2mm材质，侧面不锈钢部分采用304＃雪花砂1.0mm不锈钢材质。
2、炉腿采用直径50mm不锈钢管，管厚1.5mm，加子弹脚（可调30mm），骨架采用30*30mm不锈钢方通厚度1.2mm。
3、线圈采用开模一体成型的耐高温防火托架，纯铜高频线圈。
4、驱动模块采用德国西门子LGBT模块，韩国三星CPU。
5、采用进口微晶玻璃板，开关采用9档旋钮开关。
6、散热风扇：XINYONNIAN380V-65W防油防潮风扇。
7、变压器：DIBAO 380/12-24V环型高性能变压。
8、火力显示板：ASOUTEK防油水侵入式数码显示屏。
9、所有焊接点不得有刮手、虚焊、漏焊等现象，应打磨上蜡抛光。
10、带磁性优质19寸炒锅。
11、机箱外壳：开模铸塑成型机箱外壳，阻燃绝缘材料，防水防火抗高温。
12、功率、配备电线参数：15KW*2/380V 2组(380V)6平方（四线）2米长
13、 排水：2个4分进水口/1个1.2寸排水口
电磁单头单尾小炒炉 | 规格：1000*1100*800/1200mm
1、台面不锈钢部分采用304＃雪花砂1.2mm材质，侧面不锈钢部分采用304＃雪花砂1.0mm不锈钢材质。
2、炉腿采用直径50mm不锈钢管，管厚1.5mm，加子弹脚（可调30mm），骨架采用30*30mm不锈钢方通厚度1.2mm。
3、线圈采用开模一体成型的耐高温防火托架，纯铜高频线圈。
4、驱动模块采用德国西门子LGBT模块，韩国三星CPU。
5、采用6mm厚凹型高强度微晶玻璃板，开关采用9档旋钮开关。
6、散热风扇：XINYONNIAN380V-65W防油防潮风扇。
7、变压器：DIBAO 380/12-24V环型高性能变压。
8、火力显示板：ASOUTEK防油水侵入式数码显示屏。
9、所有焊接点不得有刮手、虚焊、漏焊等现象，应打磨上蜡抛光。
10、带磁性优质19寸炒锅。
11、机箱外壳：开模铸塑成型机箱外壳，阻燃绝缘材料，防水防火抗高温。
12、功率、配备电线参数：15KW*2/380V 1组(380V)6平方（四线）2米长
13、 排水：1个4分进水口/1个1.2寸排水口
电磁单头矮汤炉 | 规格：600*650*550+200mm
1、台面不锈钢部分采用304＃雪花砂1.2mm材质，侧面不锈钢部分采用304＃雪花砂1.0mm不锈钢材质。
2、炉腿采用直径50mm不锈钢管，管厚1.5mm，加子弹脚（可调30mm），骨架采用30*30mm不锈钢方通厚度1.2mm。
3、线圈采用开模一体成型的耐高温防火托架，纯铜高频线圈。
4、驱动模块采用德国西门子LGBT模块，韩国三星CPU。
5、采用6mm厚凹型高强度微晶玻璃板，开关采用9档旋钮开关。
6、散热风扇：XINYONNIAN380V-65W防油防潮风扇。
7、变压器：DIBAO 380/12-24V环型高性能变压。
8、火力显示板：ASOUTEK防油水侵入式数码显示屏。
9、所有焊接点不得有刮手、虚焊、漏焊等现象，应打磨上蜡抛光。
10、不锈钢桶的规格500*500mm；厚度1.2mm。
11、机箱外壳：开模铸塑成型机箱外壳，阻燃绝缘材料，防水防火抗高温。
12、功率、配备电线参数：15KW*2/380V 1组(380V)6平方（四线）2米长
电磁三层海鲜蒸柜 | 规格：800*850*1600/1850mm
1、台面不锈钢部分采用304＃雪花砂1.2mm材质，侧面不锈钢部分采用304＃雪花砂1.0mm不锈钢材质。
2、炉腿采用直径50mm不锈钢管，管厚1.5mm，加子弹脚（可调30mm），骨架采用30*30mm不锈钢方通厚度1.2mm。
3、线圈采用开模一体成型的耐高温防火托架，纯铜高频线圈。
4、驱动模块采用德国西门子LGBT模块，韩国三星CPU。
5、采用6mm厚凹型高强度微晶玻璃板，开关采用9档旋钮开关。
6、散热风扇：XINYONNIAN380V-65W防油防潮风扇。
7、变压器：DIBAO 380/12-24V环型高性能变压。
8、火力显示板：ASOUTEK防油水侵入式数码显示屏。
9、所有焊接点不得有刮手、虚焊、漏焊等现象，应打磨上蜡抛光。
10、机箱外壳：开模铸塑成型机箱外壳，阻燃绝缘材料，防水防火抗高温。
10、功率、配备电线参数：25KW*2/380V 1组(380V)10平方（五线）2米长

## 供应商服务要求表
供应商服务要求表
服务项目 | 招标方要求 | 投标单位填写-供应商名称：
| 项目要求详细描述 | 供应商对招标要求响应描述： | 偏离描述
赠送条款 | 无
免费质保期 | 免费保修不低于3年
交货期和交货地点 | 供应商收到订单或合同签订后20日内到货，交货地点由甲方指定，负责卸车至招标方制定位置，在到货后5天内安装、调试到位、至设备正常运转。
响应时间 | 7*24小时相应
付款 | 预付款３０％，按合同所规定的全部货物到货并安装调试至正常使用，并经甲方确认无误后，乙方向甲方提供送货单、全额发票、合同复印件及有甲方签字盖章的验收单，甲方在收到正确付款资料后30个工作日内支付乙方合同总额的６5%；剩余5%为质保金，保修期满后支付质保金；
售后服务 | 1、投标方应设立专职的维修服务部门和网络，可提供每天24 小时售后服务（含节假日），如设备问题在5日内给予处理解决。 2、保修期内、投标方维修人员需每年至少一次对所供设备进行巡视保养，包括对机械、电气、控制装置作系统的定期检查，并提供相应的说明给到招标方，确保设备处于最佳运行状态；由于设备本身质量原因造成的非人为故障、磨损、损坏等其它任何缺陷，都由投标方免费修理、更换。 3、在保修期外，投标方将无条件为招标方提供零配件（价格按“易损配件价格表”标准执行）。
配件要求 | 提供设备的配件必须在6年内都有配件进行更换，供货周期不得超过10天。
培训要求 | 为招标方的设备使用人员和维护人员进行免费培训，培训时间及培训地点双方另行约定，投标方需保留培训记录，并由双方签字确认。
安装及验收 | 1、安装单位必须具有三年以上安装经验，具备相关的安装资质，并注明安装单位名称（可按区域划分），招标方有权可根据安装单位以往安装的设备来指定安装单位。 2、投标方负责整个合同内容完整的系统设备安装、调试、试运行以及与相关设备的联调，对保修期内设备质量及系统正常运行负责。 3、设备到货后，投标人应随机提供如下质量证明文件及其它相关资料： ①、出厂检验合格证； ②、到货清单； ③、设备维修主要负责人的联系方式。
2、提供本招标内所有设备的使用、日常维护等文件或光碟给门店；
3、有指导招标方人员使用方法的义务；
电器技术要求 | 1、所有零组件的安装都必须符合CCC标准和国家电器法规； 2、投标方应负责确保所有设备符合各地方管辖部门的要求； 3、机械中心应按照规划和技术要求预先接好电路，并配备配电盘、开关、控制器和辅助零件。
设备要求 | 所用不锈钢材料均采用SUS 304＃2B不锈钢。

## 招标设备主要部件（主要材料）、主要辅助材料清单表
招标设备主要部件（主要材料）、主要辅助材料清单表
投标单位全称：
序号 | 名称 | 品牌/型号 | 制造商 | 国籍 | 技术参数 | 详细性能描述 | 采购设备配置要求 | 具体偏离 内容、范围
主要部件：
主要材料：
辅助材料：

## 技术规格偏离表
技术规格偏离表
投标单位全称：
序号 | 名称 | 招标文件条目号 | 招标规格 | 投标规格 | 偏离 | 说明
说明：如投标文件与招标文件要求一致，可说明无偏离。

## 设备年度招标供应商资质要求
供应商资质要求表
设备年度招标供应商资质要求
招标项目：2018年超市电磁炉设备
投标单位全称：
联系人、电话、邮箱：
供应商基本要求（品类根据各类设备选择以下资质项目，并填写具体要求。如需增加资质项目，加在“备注栏” | [10 empty] | 备注
| 企业注册资金要求（万元） | 企业员工人数要求 | 年销售额要求 | 市场占有率要求 | 企业经营面积要求 | 企业成立时间要求 | 主要检测设备要求 | 主要生产产品要求 | 研发人员要求 | 认证资质要求
招标方要求 | ＞100万 | ＞10人以上 | ＞500万元 |  | ＞2000㎡ | 5年以上 |  | 电磁炉设备 | ＞2人以上
投标方填写
投标单位填写注意事项： 按照以上项目填写，不要删除行和列，不需要填写的空白即可。此表以电子版存入优盘与招标资质资料一并提交。