## 设备报价表
设备投标报价表
设备单品名称 | 招标方要求 | 投标单位填写-供应商名称：
| 招标品牌/型号规格/其他要求 | 响应品牌 | 响应型号 | 单价（元） | 偏离描述
拾音器 | 工作电压 DC 6V~~ 12V；音频传输距离不小于1000米；灵敏度可调式设计；监控范围可达5--100平方米；仰制回音、白色外壳；内置自动增益控制电路（AGC）；接线方式：带12V电源/音频头；和网络摄像机配合使用实现视音频同步；商场办公室内环境使用；◎通过公安部安全与警用电子产品质量检测中心检验。
门禁声光警号 | 12V供电，警车声、光报警器
对讲电话 | 220V电源或5号电池供电，单按钮通话提示与对讲1对
红外线开关 | 12V供电，自带防拆报警开关、人体红外动态感应，输出常开常闭信号
手动按钮 | 自动复位按钮、有常开常闭接点、86盒预埋型白色面板
脚挑或脚踩报警开关 | 无源、脚挑或脚踩触发常开常闭信号接口。
落地门磁 | 关门常闭、开门断开信号输出，落地门磁带线路与20cm长不锈钢防护软管。
铁门磁 | 关门常闭、开门断开信号输出，落地门磁带线路。
CK2316报警主机 | 16路有线主机、含12V 7A/H备用电池、自带联网、自带防拆功能、管理密码授权不少于10个人、所有操作记录到授权人，有综合报警管理平台（平台兼容霍尼韦尔CK23系统设备接入）
CK2316键盘 | 配套CK2316主机使用、或通用CK主机，有防区灯显示。
CK238报警主机 | 8路有线主机、含12V 7A/H备用电池、自带联网、自带防拆功能、管理密码授权不少于8个人、所有操作记录到授权人，有综合报警管理平台（平台兼容霍尼韦尔CK23系统设备接入）
CK238键盘 | 配套CK238主机使用、或通用CK主机，有防区灯显示。
总线报警主机 | 16路、32路485总线主机、含12V 7A/H备用电池、自带联网、自带防拆功能、管理密码授权不少于10个人、所有操作记录到授权人，有综合报警管理平台（平台兼容霍尼韦尔CK23系统设备接入）
总线报警主机键盘 | 配套：16路、32路485总线报警主机使用
远程门禁CK主机网络模块 | 配套：8路分线主机、16路分线主机、16路总线主机、32路总线主机使用、可兼容尼韦尔CK23系统设备联网使用，可通过模块远程接收信息与回控门禁主机
CK2316门禁报警联动模块 | 兼容霍尼韦尔CK23系列门禁主机通讯接线（KEY+、GND、DATA）转换16路（对应防区）输出开关量接口，用于接入对应监控联动报警弹屏，如招标主机更换，需有对应转换模块设备
红外感应语音报警器 | 感应到人员进入，触发开关量信号与语音提示。 |  |  |  |  | 主要用于:1、商品介绍，安全提示，并连接弹屏；2、扶梯口安全提示；3、死角区域安全提示，4、玩具区域提示顾客不要拆包装等安全提示。
水浸报警器 | 不大于36V电源输入，水浸报警器接收探测信号，触发输出开关量信号与发出报警声音；或探测与报警一体的水浸报警器（触发输出开关量信号与发出报警声音） |  |  |  |  | 用于地下室重点设备房、门店（如消防水泵房、易进水的夜间无人社区店），出现进水及时发出报声音与信号提示人员及时处理避免损失。
水浸报警探测器 | 探测水浸发出信号到配套水浸报警器报警
常闭门控制器 | 220V电源输入、输出12V接磁力锁、控制器有：开关延时开门接扣；消防24V与无源触发可选，及烟感温感报警触发断电开门；断电开门有输出12V电源接口可接光报警器，带消防报警开门有安全语音提示，灰白色电箱
双磁力锁 | 280KG、12V与24V电源供电可选、电路板防水处理、自带开关门反馈信号、配套CBK控制器使用
单门磁力锁 | 280KG、12V与24V电源供电可选、电路板防水处理、自带开关门反馈信号、配套CBK控制器使用
磁力锁玻璃门夹 | 280KG磁力锁玻璃门夹配件
嵌入式磁力锁 | 防水型地埋式、280KG、12V电源供电、电路板IP67防水处理、自带开关门反馈信号、配套CBK控制器或网络门禁控制器使用
单门电插锁 | 12V与24V电源供电可选、电路板防水处理、自带开关门反馈信号、配套CBK控制器使用
双门电插锁 | 12V与24V电源供电可选、电路板防水处理、自带开关门反馈信号、配套CBK控制器使用
语音声光器 | 12V供电，安全出口语音提示、光报警提示。
手动报警按钮 | 玻璃击碎型，绿色、每个配备1块备用玻璃、击碎玻璃触发：常开常闭接扣。
报警逃生锁 | 烤漆型或不锈钢型、9-12V宽频供电、触发自锁输出常开常闭信号，配套CBK控制器使用
过线器 | 不锈钢软管，配套逃生锁线路连接到门框使用，不锈钢软管两端配有专用固定件，50cm长/根
1门网络门禁控制器 | TCP/IP网络通讯、远程开门、有开门进出记录到授权个人、有消防联动自锁常开功能或扩展功能、220V电源输入、DC12V电源输出、免费提供管理平台软件（能兼容现有开尔瑞网络门禁控制器）
2门网络门禁控制器 | TCP/IP网络通讯、远程开门、有开门进出记录到授权个人、有消防联动自锁常开功能或扩展功能、220V电源输入、DC12V电源输出、免费提供管理平台软件（能兼容现有开尔瑞网络门禁控制器）
4门网络门禁控制器 | TCP/IP网络通讯、远程开门、有开门进出记录到授权个人、有消防联动自锁常开功能或扩展功能、220V电源输入、DC12V电源输出、免费提供管理平台软件（能兼容现有开尔瑞网络门禁控制器）
密码刷卡键盘 | 配套网络门禁控制器使用、可使用密码、IC卡刷卡开门，玻璃面板、防水。
消防联动板 | 配套网络门禁控制使用，消防报警信号输入，锁定常开通道门，解除报警信号才能恢复。

## 主要零部件及易损件报价
主要零部件和易损件报价表
名称 | 招标方要求： | 投标单位填写-供应商名称：
| 招标品牌/规格型号/其他（由招标方填写） | 型号响应 | 品牌响应 | 单价 | 偏离描述
CK2316报警主机--主板 | 对应设备主板
CK238报警主机--主板 | 对应设备主板
总线报警主机--主板 | 对应设备主板
常闭门控制器--主板 | 对应设备主板
双磁力锁--电路板 | 对应设备电路板
单门磁力锁--电路板 | 对应设备电路板
手动报警按钮--玻璃片 | 对应手报规格玻璃片
报警逃生锁--电路板 | 对应设备电路板
1门网络门禁控制器--主板 | 对应设备主板
2门网络门禁控制器--主板 | 对应设备主板
4门网络门禁控制器--主板 | 对应设备主板
CK2316报警主机--电源 | 对应设备电源（220V变压器）
CK238报警主机--电源 | 对应设备电源（220V变压器）
总线报警主机--电源 | 对应设备电源（220V变压器）
常闭门控制器--电源 | 对应设备电源（220V变压器）
1门网络门禁控制器--电源 | 对应设备电源（220V变压器）
2门网络门禁控制器--电源 | 对应设备电源（220V变压器）
4门网络门禁控制器--电源 | 对应设备电源（220V变压器）

## 设备配置及技术参数要求表
设备配置及技术参数要求表
技术项目 | 招标方要求 | 投标单位填写-供应商名称：
| 技术项目要求详细描述（由招标方填写） | 对招标要求响应情况具体描述： | 偏离描述
拾音器 | 工作电压 DC 6V~~ 12V；音频传输距离不小于1000米；灵敏度可调式设计；监控范围可达5--100平方米；仰制回音、白色外壳；内置自动增益控制电路（AGC）；接线方式：带12V电源/音频头；和网络摄像机配合使用实现视音频同步；商场办公室内环境使用；◎通过公安部安全与警用电子产品质量检测中心检验。
门禁声光警号 | 12V供电，警车声、光报警器
对讲电话 | 220V电源或5号电池供电，单按钮通话提示与对讲1对
红外线开关 | 12V供电，自带防拆报警开关、人体红外动态感应，输出常开常闭信号
手动按钮 | 自动复位按钮、有常开常闭接点、86盒预埋型白色面板
脚挑或脚踩报警开关 | 无源、脚挑或脚踩触发常开常闭信号接口。
落地门磁 | 关门常闭、开门断开信号输出，落地门磁带线路与20cm长不锈钢防护软管。
铁门磁 | 关门常闭、开门断开信号输出，落地门磁带线路。
CK2316报警主机 | 16路有线主机、含12V 7A/H备用电池、自带联网、自带防拆功能、管理密码授权不少于10个人、所有操作记录到授权人，有综合报警管理平台（平台兼容霍尼韦尔CK23系统设备接入）
CK2316键盘 | 配套CK2316主机使用、或通用CK主机，有防区灯显示。
CK238报警主机 | 8路有线主机、含12V 7A/H备用电池、自带联网、自带防拆功能、管理密码授权不少于8个人、所有操作记录到授权人，有综合报警管理平台（平台兼容霍尼韦尔CK23系统设备接入）
CK238键盘 | 配套CK238主机使用、或通用CK主机，有防区灯显示。
总线报警主机 | 16路、32路485总线主机、含12V 7A/H备用电池、自带联网、自带防拆功能、管理密码授权不少于10个人、所有操作记录到授权人，有综合报警管理平台（平台兼容霍尼韦尔CK23系统设备接入）
总线报警主机键盘 | 配套：16路、32路485总线报警主机使用
远程门禁CK主机网络模块 | 配套：8路分线主机、16路分线主机、16路总线主机、32路总线主机使用、可兼容尼韦尔CK23系统设备联网使用，可通过模块远程接收信息与回控门禁主机
CK2316门禁报警联动模块 | 兼容霍尼韦尔CK23系列门禁主机通讯接线（KEY+、GND、DATA）转换16路（对应防区）输出开关量接口，用于接入对应监控联动报警弹屏，如招标主机更换，需有对应转换模块设备
红外感应语音报警器 | 感应到人员进入，触发开关量信号与语音提示。
水浸报警器 | 不大于36V电源输入，水浸报警器接收探测信号，触发输出开关量信号与发出报警声音；或探测与报警一体的水浸报警器（触发输出开关量信号与发出报警声音）
水浸报警探测器 | 探测水浸发出信号到配套水浸报警器报警
常闭门控制器 | 220V电源输入、输出12V接磁力锁、控制器有：开关延时开门接扣；消防24V与无源触发可选，及烟感温感报警触发断电开门；断电开门有输出12V电源接口可接光报警器，带消防报警开门有安全语音提示，灰白色电箱
双磁力锁 | 280KG、12V与24V电源供电可选、电路板防水处理、自带开关门反馈信号、配套CBK控制器使用
单门磁力锁 | 280KG、12V与24V电源供电可选、电路板防水处理、自带开关门反馈信号、配套CBK控制器使用
磁力锁玻璃门夹 | 280KG磁力锁玻璃门夹配件
嵌入式磁力锁 | 防水型地埋式、280KG、12V电源供电、电路板IP67防水处理、自带开关门反馈信号、配套CBK控制器或网络门禁控制器使用
单门电插锁 | 12V与24V电源供电可选、电路板防水处理、自带开关门反馈信号、配套CBK控制器使用
双门电插锁 | 12V与24V电源供电可选、电路板防水处理、自带开关门反馈信号、配套CBK控制器使用
语音声光器 | 12V供电，安全出口语音提示、光报警提示。
手动报警按钮 | 玻璃击碎型，绿色、每个配备1块备用玻璃、击碎玻璃触发：常开常闭接扣。
报警逃生锁 | 烤漆型或不锈钢型、9-12V宽频供电、触发自锁输出常开常闭信号，配套CBK控制器使用
过线器 | 不锈钢软管，配套逃生锁线路连接到门框使用，不锈钢软管两端配有专用固定件，50cm长/根
1门网络门禁控制器 | TCP/IP网络通讯、远程开门、有开门进出记录到授权个人、有消防联动自锁常开功能或扩展功能、220V电源输入、DC12V电源输出、免费提供管理平台软件（能兼容现有开尔瑞网络门禁控制器）
2门网络门禁控制器 | TCP/IP网络通讯、远程开门、有开门进出记录到授权个人、有消防联动自锁常开功能或扩展功能、220V电源输入、DC12V电源输出、免费提供管理平台软件（能兼容现有开尔瑞网络门禁控制器）
4门网络门禁控制器 | TCP/IP网络通讯、远程开门、有开门进出记录到授权个人、有消防联动自锁常开功能或扩展功能、220V电源输入、DC12V电源输出、免费提供管理平台软件（能兼容现有开尔瑞网络门禁控制器）
密码刷卡键盘 | 配套网络门禁控制器使用、可使用密码、IC卡刷卡开门，玻璃面板、防水。
消防联动板 | 配套网络门禁控制使用，消防报警信号输入，锁定常开通道门，解除报警信号才能恢复。

## 供应商服务要求表
供应商服务要求表
服务项目 | 招标方要求 | 投标单位填写-供应商名称：
| 项目要求详细描述 | 供应商对招标要求响应描述： | 偏离描述
赠送条款 | 无
免费质保期 | 免费保修不低于3年
交货期和交货地点 | 供应商收到订单或合同签订后10日内到货，交货地点由甲方指定
响应时间 | 7*24小时相应
付款 | 按合同所规定的全部货物到货并安装调试至正常使用，并经甲方确认无误后，乙方向甲方提供送货单、全额发票、合同复印件及有甲方签字盖章的验收单，甲方在收到正确付款资料后30个工作日内支付
售后服务 | 免费质保期内提供7*24小时上门服务；投标方在国内一线城市均需设有服务网点，网点服务人员不低于2人 质保期内如货物经过3次维修仍不能达到正常使用标准，则投标方免费更换合同内合格产品；因人为原因造成的损坏，由投标方负责免费维修，但更换的零配件费用由招标方承担或招标方自行购置零配件；售后服务响应时间不超过1个工作日，若不能用传真及电话解决，投标方应在2个工作日内派人到现场解决问题，如果在2个工作日内无法解决问题，需提供备机。投标方需建立设备维护维修记录和档案，并由双方签字确认；在质保期内，如需返修产品货运费由投标方全部承担；在质保期外，对损坏的配件在接到甲方通知的8小时内给予解决报价，价格不得高于市场价格及与甲方商议时的投标价格。并且在15天内进行更换到位；在质保期外，返修产品返回维修货运费由乙方承担，发回使用由甲方承担货运费。
配件要求 | 提供设备的配件必须在6年内都有配件进行更换，供货周期不得超过5天。
培训要求 | 投标方需提供免费培训，并应积极配合招标方的人力培训计划，对所提供的设备进行操作、维护等不同层次的培训工作，并提供相关培训资料。培训次数为每年不低于1次/年，培训时间和地点由双方另行协商。
安装及验收 | 招标方负责安装、投标方免费协助调试与验收。
其他要求 | 报价需含17%增值税
中标方必须对其提供的所有产品8年内包修

## 使用问题和意见
使用问题和意见
投标单位填写-供应商名称
使用问题和意见 | 响应描述（处理和改进） | 偏离说明
CK2316报警主机主板故障率较高
CK2316键盘故障率较高
CK238报警主机故障率较高,且键盘操作主机反应迟缓。
CK238键盘故障率较高，有1个门店的键盘颜色偏粉色不对

## 招标设备主要部件（主要材料）、主要辅助材料清单表
招标设备主要部件（主要材料）、主要辅助材料清单表
投标单位全称：
序号 | 名称 | 品牌/型号 | 制造商 | 国籍 | 技术参数 | 详细性能描述 | 采购设备配置要求 | 具体偏离 内容、范围
主要部件：
主要材料：
辅助材料：

## 技术规格偏离表
技术规格偏离表
投标单位全称：
序号 | 名称 | 招标文件条目号 | 招标规格 | 投标规格 | 偏离 | 说明
说明：如投标文件与招标文件要求一致，可说明无偏离。

## 设备年度招标供应商资质要求
供应商资质要求表
设备年度招标供应商资质要求
招标项目：2018年度门禁设备及材料招标
投标单位全称：
联系人、电话、邮箱：
供应商基本要求（品类根据各类设备选择以下资质项目，并填写具体要求。如需增加资质项目，加在“备注栏” | [10 empty] | 备注
| 企业注册资金要求（万元） | 企业员工人数要求 | 年销售额要求 | 市场占有率要求 | 企业经营面积要求 | 企业成立时间要求 | 主要检测设备要求 | 主要生产产品要求 | 研发人员要求 | 认证资质要求
招标方要求 | 50 | 5 | 100万 |  | 100平米 | 无
投标方填写
投标单位填写注意事项： 按照以上项目填写，不要删除行和列，不需要填写的空白即可。此表以电子版存入优盘与招标资质资料一并提交。