## 设备报价表
净化器设备投标报价表
设备名称 | 招标要求风量m3（由招标方填写） | 供应商A名称：
|  | 品牌响应 | 型号 | 该型号对应的具体风量 | 单价（元） | 偏离描述
各种规格油烟净化器（低空） | 4000-6000
7000-9000
10000-15000
16000-20000
21000-25000
26000-30000
26000-30000
31000-35000
36000-40000
41000-45000
46000-50000
51000-55000
56000-60000
61000-65000
66000-71000
72000-75000
各种规格油烟净化器（高空） | 4000-6000
7000-9000
10000-15000
16000-20000
21000-25000
26000-30000
26000-30000
31000-35000
36000-40000
41000-45000
46000-50000
51000-55000
56000-60000
61000-65000
66000-71000
72000-75000
各种规格油烟风机（余压小于650pa） | 4000-6000
7000-9000
10000-15000
16000-20000
21000-25000
26000-30000
26000-30000
31000-35000
36000-40000
41000-45000
46000-50000
51000-55000
56000-60000
61000-65000
66000-71000
72000-75000
各种规格油烟风机（余压大于650pa） | 4000-6000
7000-9000
10000-15000
16000-20000
21000-25000
26000-30000
26000-30000
31000-35000
36000-40000
41000-45000
46000-50000
51000-55000
56000-60000
61000-65000
66000-71000
72000-75000
各种规格油烟、风机一套安装费用含辅材 | 4000-6000
7000-9000
10000-15000
16000-20000
21000-25000
26000-30000
26000-30000
31000-35000
36000-40000
41000-45000
46000-50000
51000-55000
56000-60000
61000-65000
66000-71000
72000-75000
各种规格油烟、风机控制箱一套费用含辅材（控制线15米范围） | 4000-6000
7000-9000
10000-15000
16000-20000
21000-25000
26000-30000
26000-30000
31000-35000
36000-40000
41000-45000
46000-50000
51000-55000
56000-60000
61000-65000
66000-71000
72000-75000
符合当地环保的监测报告合格证 | 4000-6000
7000-9000
10000-15000
16000-20000
21000-25000
26000-30000
26000-30000
31000-35000
36000-40000
41000-45000
46000-50000
51000-55000
56000-60000
61000-65000
66000-71000
72000-75000
备注：以上设备含税16%含运含安装调试，不含风管对接；报价请说明服务区域；油烟净化器及风机均含电控箱；

## 主要零部件及易损件报价
设备年度采购招标结果统计——主要零部件和易损件报价表
名称 | 招标品牌/规格型号/其他（由招标方填写） | 供应商A名称：
|  | 型号响应 | 品牌响应 | 单价 | 报价有效期 | 偏离描述
电控箱
整流器
开关
紫外线灯
uv灯管
维修门
电机
皮带轮
皮带
轴承
高压极板
低压极板
绝缘材料
可在以下行补充配件单品填写：

## 设备配置及技术参数要求表
设备年度采购招标结果统计——设备配置及技术参数要求表
技术项目 | 技术项目要求详细描述（由招标方填写） | 供应商A名称：
|  | 对招标要求响应情况具体描述： | 偏离描述
环境温度 | 适用于-20℃～85℃的环境温度，湿度≤85%
设计使用寿命 | 8年以上
设备配置 | 采用室外烤漆以及防水设计，符合IP54设计标准
接油盘要求采用304或201#1mm不锈钢板
电机运行稳定并配备弹簧减震装配
有可靠的控制系统
风机机组噪音 小于75 dB
采用优于或者等于特氟龙材质的绝缘材料
低空设备需求高效除烟效率99.99%
高空设备需求高效除烟效率95%
可按风量大小拼装成型，但是需求拆装不会变形，清洁维护方便等特点；
设备要求噪音低，阻力小
安全系数要求高，必须做到，开门时电源会自动断电；
电源在保证满足净化效果的同事还需具备自动过载、过压、断路、开路保护功能；
设备供应商提供的设备需求安装调试，但是不含风管对接，但是需求含环保监测报告而且需求满足当地法律法规要求；
安装方式：吊顶固定天花需求槽钢固定，详细工艺请查阅下图片；

## 供应商服务要求表
设备年度采购招标结果统计——供应商服务要求表
服务项目 | 项目要求详细描述（由招标方填写） | 供应商名称：
|  | 供应商对招标要求响应描述： | 偏离描述
赠送条款 | 在质保期间免费赠送每年2次清洁维护保养
免费质保期 | ≥3年
交货期和交货地点 | 供应商收到订单或合同签订后20日内到货，交货地点由甲方指定，负责卸车至招标方制定位置，在到货后5天内安装、调试到位、至设备正常运转。
响应时间 | 1、投标方应设立专职的维修服务部门和网络，可提供每天24 小时售后服务（含节假日），如设备问题在5日内给予处理解决。 2、保修期内、投标方维修人员需每年至少2次对所供设备进行巡视保养，包括对机械、电气、控制装置作系统的定期检查，并提供相应的说明给到招标方，确保设备处于最佳运行状态；由于设备本身质量原因造成的非人为故障、磨损、损坏等其它任何缺陷，都由投标方免费修理、更换。 3、在保修期外，投标方将无条件为招标方提供零配件（价格按“易损配件价格表”标准执行）。
付款 | 预付款３０％，按合同所规定的全部货物到货并安装调试至正常使用，并经甲方确认无误后，乙方向甲方提供送货单、全额发票、合同复印件及有甲方签字盖章的验收单，甲方在收到正确付款资料后30个工作日内支付乙方合同总额的６5%；剩余5%为质保金，保修期满后支付质保金；
售后服务 | 1、投标方提供的产品如经过 2 次维修仍不能达到正常使用标准，则投标方免费为招标方更换合同内合格产品；新更换的整车自更换之日起免费保修期3年，更换的配件保修期为 12 个月；
2、投标方应积极配合招标方的人力培训计划，对所提供的设备进行操作、维护等不同层次的培训工作，并提供相关培训资料；
安装 | 1、安装单位必须具有三年以上安装经验，具备相关的安装资质，并注明安装单位名称（可按区域划分），招标方有权可根据安装单位以往安装的设备来指定安装单位。 2、投标方负责整个合同内容完整的系统设备安装、调试、试运行以及与相关设备的联调，对保修期内设备质量及系统正常运行负责。 3、设备到货后，投标人应随机提供如下质量证明文件及其它相关资料： ①、出厂检验合格证； ②、到货清单； ③、设备维修主要负责人的联系方式。
2、提供本招标内所有设备的使用、日常维护等文件或光碟给门店；有指导招标方人员使用方法的义务；
电器技术要求 | 1、所有零组件的安装都必须符合CCC标准和国家电器法规； 2、投标方应负责确保所有设备符合各地方管辖部门的要求； 3、机械中心应按照规划和技术要求预先接好电路，并配备配电盘、开关、控制器和辅助零件。
备注
…

## 招标设备主要部件（主要材料）、主要辅助材料清单表
供应商A 招标设备主要部件（主要材料）、主要辅助材料清单表
投标单位全称：
序号 | 名称 | 品牌/型号 | 制造商 | 国籍 | 数量 | 技术参数 | 详细性能描述 | 采购设备配置要求 | 具体偏离 内容、范围
主要部件：
主要材料：
辅助材料：

## 技术规格偏离表
供应商A-技术规格偏离表
投标单位全称：
序号 | 名称 | 招标文件条目号 | 招标规格 | 投标规格 | 偏离 | 说明
说明：如投标文件与招标文件要求一致，可提交空表。

## 设备年度招标供应商资质要求
供应商资质要求表
设备年度招标供应商资质要求
招标项目：2018年油烟净化器设备及安装调试项目
投标单位全称：
联系人、电话、邮箱：
供应商基本要求（品类根据各类设备选择以下资质项目，并填写具体要求。如需增加资质项目，加在“备注栏” | [10 empty] | 备注
| 企业注册资金要求（万元） | 企业员工人数要求 | 年销售额要求 | 市场占有率要求 | 企业经营面积要求 | 企业成立时间要求 | 主要检测设备要求 | 主要生产产品要求 | 研发人员要求 | 认证资质要求
招标方要求 | ≥100万 | ≥20 | 500万 |  | 1000m2 |  |  | 生产销售各种净化设备 | ＞10 | 具有设备制造安装资质
投标方填写
投标单位填写注意事项： 按照以上项目填写，不要删除行和列，不需要填写的空白即可。此表以电子版存入优盘与招标资质资料一并提交。