## 设备价格表
2018年设备年度采购招标结果统计—— 制冰机 请投标单位在“供应商A”栏填写
项目 | 招标要求 | 2017年采购统计 |  |  | 投标单位填写
供应商全称：
|  | 上年度采购数量 | 上年度采购单价 | 上年度采购金额 | 型号响应（必填） | 品牌响应（必填） | 配置详细描述 | 单价 | 偏离说明
价格部分
整机形式的制冰机（鳞形机） | 0.5T/24H
1T/24H
1.5T/24H
2T/24H
2.5T/24H
分体形式的制冰机（鳞形机） | 0.5T/24H
1T/24H
1.5T/24H
2T/24H
2.5T/24H
单桶形式的制冰机（鳞形机） | 0.5T/24H
1T/24H
1.5T/24H
2T/24H
2.5T/24H
方块制冰机 | 80kg/24h
200kg/24h

## 主要零部件及易损件报价
设备年度采购招标结果统计——主要零部件和易损件报价表
名称 | 招标品牌/规格型号/其他（由招标方填写） | 供应商A名称：
|  | 型号响应 | 品牌响应 | 单价 | 报价有效期 | 偏离描述
冰车
冰铲
冰模
储冰箱
压缩机
冷凝器
蒸发器
水泵
冰刀
主轴组焊
双列角接触滚珠轴承
深沟球轴承
单列圆锥滚子轴承
减速机
耐酸碱泵
膨胀阀
干燥过滤器
电磁阀
配套铜管及保温
电控箱

## 设备配置及技术参数要求表
设备年度采购招标结果统计——设备配置及技术参数要求表
技术项目 | 技术项目要求详细描述（由招标方填写） | 供应商A名称：
|  | 对招标要求响应情况具体描述： | 偏离描述
制冰机（鳞形机）
卫生标准 | 制冰机系统内部使用的所有材料必须符合国家卫生标准（并提供相关合格证明），外壳采用304#不锈钢板，铭牌采用304#不锈钢板制作，卫生级别需达到国际HACCP和FDA认证标准；
电控系统 | 机组需设定微电脑控制和机械控制系统，以电脑控制为主，当电脑控制系统出现故障后，可自动切换至机械控制系统；电控系统采用西门子、施耐德、三菱等国际著名品牌，达到延长使用寿命，降低维护费用。
控制系统增加微电脑时控，能设置多组时间点，方便后期制冰节能
噪音值 | 机组及换热器噪音必须符合国家环保标准，并提供噪音值 。
压缩机 | 压缩机应为都灵、美优乐、富士豪、谷轮或Bitaer半密封，能量效率高的R-404A活塞压缩机。
冷凝器 | 1、采用风冷式一体机（侧出冰）：如属特殊情况：散热环境不良或所处位置高度受限的情况下，采用分体机（冷凝管道最长不超过20M，但设备总价保持不变）。 2、所有冷凝器布线都为密封回路。 3、冷凝器风扇防护外罩应涂有防腐蚀材料并为OSHA所认可。 4、冷凝器盘管应安装在距离任何盐水海岸线的直线距离至少100千米并涂有抗腐蚀材料（涂料的规格应在报价中提出）。 5、所有冷凝器应装有可锁住的翻顶维修扇盖。
片冰蒸发器 | 蒸发器必须是一次成型。 A、铜管/铝质散热片结构。 B、低噪音，低速（运转速度最大为950转/分），不受气候影响，直接驱动，永久润滑的球轴承叶片马达。
机组特点 | 制冰的冰为片状，厚度＞2.5MM，干燥无粉末，温度在-10℃左右-安全卫生；
使用寿命可长达10年左右-高效节能；
维护简单，适应性强，质量稳定；
稳定的控制系统；
其他 | 1、各种形式制冰机报价含冰车1辆、冰铲1把、冰模1付、储冰箱1台； 2、分体含10米范围铜管和制冰机控制系统； 3、单桶含5米范围铜管和制冰机控制系统；

## 供应商服务要求表
设备年度采购招标结果统计——供应商服务要求表
服务项目 | 项目要求详细描述（由招标方填写） | 供应商名称：
|  | 供应商对招标要求响应描述： | 偏离描述
赠送条款
免费质保期 | ≥30月
交货期和交货地点 | 订单或合同签订后贰周内到货
响应时间 | 应设立专职的维修服务部门和网络，可提供每天24 小时售后服务，维修人员必须在3小时内赶到现场．并可连续进行工作，直至故障修复完全恢复正常服务为止，并向需方提供维修报告，如果在4个工作日内无法解决问题，需提供备机
付款 | 预付40%，验收后55％付款，5％质保金期满后支付
服务 | 设备在其规定使用年限内，投标方将无条件为招标方提供零配件（价格按“易损配件价格表”标准执行）
保修期内，投标方维修人员将每季度一次对所供设备进行巡视保养，确保系统处于最佳运行状态
保修期满时，由投标方专业技术人员和招标方代表对本标书合同范围内的设备进行另一次全面检查，应对所有设备进行整体测试和试运行，并呈交有关测试及试运行报告给需方审阅、验收。
培训要求 | 乙方有义务为甲方的货物使用人员和维护人员进行免费培训，培训次数、培训时间和地点由甲乙双方另行协商。甲方需保留培训记录，并由甲乙双方签字确认。
安装 | 厂家负责安装调试、安装单位必须具有五年以上安装经验
投标方在设备安装、调试、试运行期间，委派专业技术人员与招标方项目负责人协调相关工程事务。
备注
…

## 招标设备主要部件（主要材料）、主要辅助材料清单表
供应商A 招标设备主要部件（主要材料）、主要辅助材料清单表
投标单位全称：
序号 | 名称 | 品牌/型号 | 制造商 | 国籍 | 数量 | 技术参数 | 详细性能描述 | 采购设备配置要求 | 具体偏离 内容、范围
主要部件：
主要材料：
辅助材料：

## 技术规格偏离表
供应商A-技术规格偏离表
投标单位全称：
序号 | 名称 | 招标文件条目号 | 招标规格 | 投标规格 | 偏离 | 说明
说明：如投标文件与招标文件要求一致，可提交空表。

## 设备年度招标供应商资质要求
供应商资质要求表
设备年度招标供应商资质要求
招标项目：2018年度 新开门店和老店改造使用的制冰机
投标单位全称：
联系人、电话、邮箱：
供应商基本要求（品类根据各类设备选择以下资质项目，并填写具体要求。如需增加资质项目，加在“备注栏” | [10 empty] | 备注
| 企业注册资金要求（万元） | 企业员工人数要求 | 年销售额要求 | 市场占有率要求 | 企业经营面积要求 | 企业成立时间要求 | 主要检测设备要求 | 主要生产产品要求 | 研发人员要求 | 认证资质要求
招标方要求 | ＞200万 | ＞50 | ＞1000万 |  | ＞2000M2 |  |  | 生产各种型号制冰机 | ＞5 | 具有设备制造资质
投标方填写
投标单位填写注意事项： 按照以上项目填写，不要删除行和列，不需要填写的空白即可。此表以电子版存入优盘与招标资质资料一并提交。