## 价格与服务对比
设备年度采购招标结果统计—— 请投标单位在“供应商A”栏填写
项目 | 招标要求 | 供应商
供应商名称：
|  | 型号 | 品牌 | 单价
价格部分
POS机 | 主机
钱箱
显示器
顾客显示器
热敏小票打印机
针式小票打印机

## 技术参数对比
设备年度采购招标结果统计——
项目 | 招标要求 |  | 供应商全称： (应对招标要求响应情况具体描述）
响应描述
电器技术要求： | 1、中央处理器(CPU)不低于单核2.0GHz
2、内存容量（DDR）不低于128MB（最大1GB）
3、硬盘容量（HDD） 不低于80G
4、串口数（COM） 4 个（RS-232 ,可扩展至6 个）
5、USB 接口不低于4个 (前置不少于2个，且DOS下能支持USB设备连接)
6、并口（LPT） 1 个 （可扩展），钱箱口 1 个
7、网络接口1个10/100M 可扩展成无线网络
8、键盘接口 1个 PS/2 口
9、鼠标接口 1个PS/2口显示输出（VGA） 1 个 VGA 口音频接口 输入、输出、麦克
键盘 | 1、键类型：高可靠性机械键芯，手感好，键盘线>2M。按键寿命 5000 万次/键。防护性能 防水、防尘、防跌落。
2、键定义可用PC 键盘编程，每个键都可多层定义，编程内容 长期保留，接口扩充 可接标准键盘。
3、磁卡阅读器可双向读I、II 、III 轨，
4、带透明键帽 可更换按键的标识。
5、管理锁：设置功能权限、换层、锁读卡器或外接的 PS/2 设备。
6、编程软件可在DOS 或Windows 、安卓系统下使用。
钱箱 | 1、钱箱厚度小于10CM，钢板结构承重能力强、防盗功能强。可设置自动开、人工开、锁死三档。
2、接口方式和驱动：与POS主机连接并由主机专用接口提供驱动程序，主机端口供电，不需要另接电源。钱箱线大于1.5米，开关寿命达到50万次以上，内部钱夹能随意调整大小。
顾客显示器 | 1、中文双行滚动显示
2、显示器模式：LED 或VFD。
3、数据线长度大于2.5米。
4、显示字符数量：不低于8个中文汉字。
打印机 | 热敏打印机 | 打印宽度57-80毫米，分辨率大于180dpi。可打印数字、英文、汉字、条码等字符。数据接口形式：LPT或COM口，带切纸刀，可设置多种切纸方式。带缺纸检测和缺纸提醒功能。打印机数据线大于2米。
| 针式打印机 | 打印方式：击打式点阵。打印宽度76毫米。可打印数字、英文、汉字、条码等字符。数据接口形式：LPT或COM口，带切纸刀，可设置多种切纸方式。打印机数据线大于2米。
显示器： | 1、显示器尺寸：大于等于9寸，小于等于14寸。
2、显示类型：LED显示器
3、数据线：长度大于2米。VGA输入。

## 主要零部件对比
设备年度采购招标结果统计（主要零部件部分）——
项目 | 供应商
| 供应商A |  |  | 供应商B |  |  | 供应商C |  |  | 供应商D
| 型号 | 品牌 | 单价 | 型号 | 品牌 | 单价 | 型号 | 品牌 | 单价 | 型号 | 品牌 | 单价

## 供应商服务要求表
设备年度采购招标结果统计——供应商服务要求表
服务项目 | 项目要求详细描述（由招标方填写） | 供应商名称：
|  | 供应商对招标要求响应描述： | 偏离描述
赠送条款 | 无要求
免费质保期 | ≥5年
交货期和交货地点 | 按照合同约定
响应时间 | 在质保期内，投标方应履行的服务如下：保修相应时间为7*24小时，1小时内必须给予反馈；对损坏的配件在接到招标方通知的8小时内给予解决，7天内进行更换到位。对于招标方提供的在使用效果方面的建议进行改进，并在1个月内给予解决.
付款 | 合作过供应商可100%付款，未合作过的预留3-5%质保金
售后服务 | 投标方提供的产品如经过 2 次维修仍不能达到正常使用标准，则投标方免费为招标方更换合同内合格产品；更换的配件保修期为 12 个月,每年五一、十一和春节前上门对甲方设备进行巡检，此巡检表格需要有设备数量、设备状态、设备集中维修次数等信息，需由甲方信息部、收银部签字确认，并做为质保金结算依据
配件要求
培训要求 | 安装时现场培训
安装及验收 | 以标书为准
备注 | 以上设备所用料均采用招标技术标准，实际款式参见卖场实物或新品设计图。

## 招标设备主要部件（主要材料）、主要辅助材料清单表
招标设备主要部件（主要材料）、主要辅助材料清单表
序号 | 名称 | 品牌/型号 | 制造商 | 国籍 | 数量 | 技术参数 | 详细性能描述 | 采购设备配置要求 | 具体偏离 内容、范围
主要部件：
主要材料：
辅助材料：

## 技术规格偏离表
技术规格偏离表
序号 | 名称 | 招标文件条目号 | 招标规格 | 投标规格 | 偏离 | 说明
说明：如投标文件与招标文件要求一致，可提交空表。

## 设备年度招标供应商资质要求
2019年设备年度招标供应商资质要求登记表
招标项目：
投标单位全称：
联系人、电话、邮箱：
供应商基本要求（品类根据各类设备选择以下资质项目，并填写具体要求。如需增加资质项目，加在“备注栏” | [10 empty] | 备注
| 企业注册资金要求（万元） | 企业员工人数要求 | 年销售额要求 | 市场占有率要求 | 企业经营面积要求 | 企业成立时间要求 | 主要检测设备要求 | 主要生产产品要求 | 研发人员要求 | 认证资质要求
招标方要求 | 1000 | 50 | 5000万 | 主流产品 | 500平米 | 无 | 无 |  | 5 | 生产商或一级代理商
投标方填写
投标单位填写注意事项： 按照以上项目填写，不要删除行和列，不需要填写的空白即可。此表以电子版存入优盘与招标资质资料一并提交。