## 设备报价表
设备投标报价表
设备单品名称 | 招标方要求 | 投标单位填写-供应商名称：
| 招标品牌/型号规格/其他要求 | 响应品牌 | 响应型号 | 单价（元） | 上年度采购数量*投标单价 | 偏离描述
单相电表[含电表+空漏开关+表箱(含线材及组装费用） | 5(20)A
单相电表[含电表+空漏开关+表箱(含线材及组装费用） | 5（80）A
单相电表[含电表+空漏开关+表箱(含线材及组装费用） | 10(40)A
单相电表[含电表+空漏开关+表箱(含线材及组装费用） | 10(60)A
单相电表[含电表+空漏开关+表箱(含线材及组装费用）] | 20（80）A
三相电表[含电表+空漏开关+表箱(含线材及组装费用）] | 5(20)A
三相电表[含电表+空漏开关+表箱(含线材及组装费用）] | 10(40)A
三相电表[含电表+空漏开关+表箱(含线材及组装费用）] | 15（60）A
三相电表[含电表+空漏开关+表箱(含线材及组装费用）] | 20(80)A
三相电表[含电表+空漏开关+表箱(含线材及组装费用）] | 30(100)A
三相电表带互感器[电表+互感器+空漏开关+表箱(含线材及组装费用）] | 1.5（6）A（互感器200／5）
三相电表带互感器[电表+互感器+空漏开关+表箱(含线材及组装费用）] | 1.5（6）A（互感器400／5）
电表专用IC卡
集中器 | 220V/50HZ
IC读卡器 | 通用

## 主要零部件及易损件报价
主要零部件和易损件报价表
名称 | 招标方要求： |  | 投标单位填写-供应商名称：
| 招标品牌/规格型号/其他（由招标方填写） |  | 型号响应 | 品牌响应 | 单价 | 偏离描述
单相一表位（10A） | 空箱体 | 最大尺寸390*240*100，铁喷塑，厚度1mm 含通用锁
| 安装螺钉 | 套件，含塑料膨胀杆
| 电线 | 2.5MM²
单相一表位（20A） | 空箱体 | 最大尺寸390*240*100，铁喷塑，厚度1mm 含通用锁
| 安装螺钉 | 套件，含塑料膨胀杆
| 电线 | 4MM²
单相一表位（40A） | 空箱体 | 最大尺寸390*240*100，铁喷塑，厚度1mm 含通用锁
| 安装螺钉 | 套件，含塑料膨胀杆
| 电线 | 6MM²
单相一表位（60A） | 空箱体 | 最大尺寸390*240*100，铁喷塑，厚度1mm 含通用锁
| 安装螺钉 | 套件，含塑料膨胀杆
| 电线 | 6MM²
单相一表位（80A） | 铁喷漆表箱 | 最大尺寸390*240*100，铁喷塑，厚度1mm 含通用锁
| 安装螺钉 | 套件，含塑料膨胀杆
| 电线 | 10MM²
三相一表直通（20A） | 空箱体 | 最大尺寸500*260*110 铁喷塑，厚度1.2mm 含通用锁
安装螺钉
| 电线 | 6MM²
三相一表直通（40A） | 空箱体 | 最大尺寸500*260*110 铁喷塑，厚度1.2mm 含通用锁
安装螺钉
| 电线 | 6MM²
三相一表直通（60A） | 空箱体 | 最大尺寸500*260*110 铁喷塑，厚度1.2mm 含通用锁
安装螺钉
| 电线 | 10MM²
三相一表直通（80A） | 空箱体 | 最大尺寸500*260*110 铁喷塑，厚度1.2mm 含通用锁
安装螺钉
| 电线 | 16MM²
三相一表直通（100A） | 空箱体 | 最大尺寸500*260*110 铁喷塑，厚度1.2mm 含通用锁
安装螺钉
| 电线 | 16MM²
三相互感器箱（1.5-6A） | 空箱体 | 最大尺寸700*850*170 铁喷塑，厚度1.2mm 含通用锁
安装螺钉
单相表箱漏电保护开关 | 1P+N | 1P+N 10A 带漏电保护
| 1P+N | 1P+N 20A 带漏电保护
| 1P+N | 1P+N 40A 带漏电保护
| 1P+N | 1P+N 60A 带漏电保护
| 1P+N | 1P+N 80A 带漏电保护
出线漏电保护开关：三相表箱漏电保护开关 | 3P+N | 3P+N 10A 带漏电保护
| 3P+N | 3P+N 20A 带漏电保护
| 3P+N | 3P+N 40A 带漏电保护
| 3P+N | 3P+N 60A 带漏电保护
| 3P+N | 3P+N 80A 带漏电保护
| 3P+N | 3P+N 100A 带漏电保护
读卡器：RD-EB外置接触式读写器 |  | 读写多种 Memory 卡,采用推拔卡座

## 设备配置及技术参数要求表
设备配置及技术参数要求表
技术项目 | 招标方要求 | 投标单位填写-供应商名称：
| 技术项目要求详细描述（由招标方填写） | 是否响应 | 对招标要求响应情况具体描述： | 偏离描述
单相远程控制智能电表，应具备或优于以下技术要求、技术参数（系统支持微信支付）： | 1、 计量功能：具有正、反向及组合有功电能的计量功能。组合有功电能可由正反向有功电能进行选择性组合，设置方法参见《DL/T 645-2007 多功能电能表通讯协议》相关约定。
2、 分时计量计费功能：本电能表支持尖、峰、平、谷四个费率。全年可设置2 个年时区；24 小时内至多可以设置14 个时段；时段最小间隔为15 分钟，时段可以跨越零点设置。支持节假日和公休日特殊费率时段的设置。
3、 结算功能：一个月最多可设置3 个结算点进行结算，最大可记录最近12 次结算的历史数据（包含各分费率的正、反向有功电能）。
4、 测量功能：本仪表能测量电压、电流（包含零线），有功功率以及功率因数等电网参数。
5、 通信功能：电能表具有一个RS485 接口、一个远红外接口和一个载波通信接口，三个通信接相互独立。从通信接口可获取电能表各种数据。通信协议均符合部颁DL/T 645-2007 多功能电能表通信规约。RS485通信、远红外通信、电力线载波通信
6、 事件记录功能：电能表具有丰富的事件记录功能，并且每个事件保存10 次，以备电力管理部门查询，能记录编程、开上盖、上下电、校时、用户购电、跳闸、非法插卡等事件发生的时刻以及事件发生时电能表状态，防止用户非法篡改电能表数据。
7、 冻结功能：电能表具有多种电量冻结功能，方便用户进行用电信息的查询。
三相远程控制智能电表，在实现单项远程控制智能电表的功能前提下，应具备或优于以下技术要求、技术参数： | 1、 液晶显示，带背光功能；远红外通信。
2、计量正、反向有功电量及分相电量，可保存上13个月历史电量数据。
3、正、反向最大需量计算，可保存上13个月最大需量和最大需量发生时间。
4、带分时功能，最大4费率，两套时区时段表，带节假日和周休日。
5、测量各相电压、电流、频率、有功功率和功率因数等瞬时量。
6、 具有失压、失流、断相和反相等故障报警和的事件记录功能。
7、 具有停电抄表功能；IC卡预付费、逻辑加密卡。
8、 断电控制、断电控制故障报警。
9、剩余电费不足时进行报警。
10、 可配置的电费赊欠功能，保证紧急情况下用户用电不中断。
11、 超功率报警与超功率报警次数限额。
12、 购电事件等记录丰富，保证各项操作的可追溯。
13、 丰富的功能卡，完成购电、参数设置、抄表、继电器检测等功能。
数据采集器技术要求 | 1、 支持电力线载波、微功率无线、RS485等各种通信方式。上行通信采用模块化设计，可进行现场更换。
2、现场安装设备及更换电表均无需重新设置参数
3、先进的微功率无线自动路由和组网技术确保通信稳定可靠
4、设备维护支持本地在线程序升级
5、 完备的故障自恢复电路设计，确保设备正常工作，防止死机
电表集中器参数要求及技术要求 | 1、 高性能32位嵌入式RISC CPU（ARM9/7内核）硬件平台；
2、自主知识产权的实时嵌入式LINUX操作系统软件平台 。
3、 硬件模块化：上行下行通信方式的模块化自适用设计，支持热插拔和灵活组网；
4、 软件模块化：模块化编程，各应用模块独立运行，互不影响。
5、 高强度128bit RD分组加密技术，保证信息数据传输的安全性；
6、 高效RAY-Period矢量压缩技术，保证信息数据传输的高效性。
7、 高性能32位嵌入式精简指令片上计算机系统；
8、 实时嵌入式Linux操作系统，yaffs嵌入式文件系统；
9、 先进的GPRS //以太网通信技术；
10、 电力线载波通讯方式；
11、 各功能模块分层分类并行工作技术；
12、先进的数据压缩和加密技术，先进的大容量FLASH存储技术。
技术指标 | 1、面板显示：160*160点阵液晶显示，二极管背光，全汉字显示；
2、 键盘：6个按键：上移、下移、左移、右移、取消、确认，操作方便；
3、 数据传输接口：可选配Ethernet、GPRS、CDMA或PSTN等方式，选择灵活；
4、 本地接口：4路抄表M-bus/RS485或电力载波接口， 1路维护232，1路吸附/调制红外， 1路 USB主接口，1路 USB从接口，维护方便；
5、 数据压缩：高效RAY-Period矢量压缩技术（可选）；
6、 数据加密：128bitsRD分组加密技术（可选）；
7、 远程升级：可远程分模块升级，稳定可靠；
8、 存储容量：8 M FLASH；
9、 工作电源：3×220/380V （三相四线制）±30%；
10、 工作环境：相对湿度≤95％，工作温度-25℃～+65℃；
11、 功耗：≤5W；
12、 可靠性：MTBF≥100,000h；
13、 电磁兼容性：抑制高频干扰、静电放电、快速瞬变干扰、雷击浪涌等指标都达到4级标准（最高级）。
软件功能要求特别说明 | 1、甲方根据管理需要有权选择使用乙方免费提供的预付费售电管理系统或者要求乙方根据甲方的需求，免费开发提供支持甲方集成甲方ERP系统的接口，以及与接口相关的文档说明，并在甲方规定时间内完成甲方的需求开发。
2、为验证双方开发软件功能对需求的满足性，在开发期间，乙方免费提供相关整套硬件设备作为调试使用，此调试设备所有权归乙方所有，在完成项目后，乙方有权收回。
3、本系统主要由预付费电表管理系统软件（通讯管理软件、日常管理应用系统等），包括各种接口，以上软件需要提供完整的功能说明及接口说明，若能提供开发文档及源代码则更优（系统支持微信支付）。
4、需要支持设置预警阈值（金额或者度数），低于预警阈值的自动发出预警短信请求，并通过第3方获得该请求而发送出去
5、 电表需要支持商家自设密钥。
6、电表管理系统支持本地部署。
乙方须支持开发的接口清单 | 电表参数定义：出厂设置卡，对电能表进行初始化，设置电表基本的运行参数。
商户用电开户卡：新表设置卡，对物理新卡进行写卡，授权密钥、用户参数信息以及充值等。
电卡充值：购电卡，写入充值金额、次数、授权密钥等信息进行续购电充值。
电卡充值：补卡，补写最后一次购电卡数据信息。
电卡充值：改写电费卡，修改未插表的购电卡卡内金额。
电卡回收：回收卡，对购电卡进行回收操作。
读基本信息：通过读基本信息获取到卡内用户号，然后通过用户号到后台数据库检索用户对应密钥，密钥将用于后续用户读卡和写卡操作。
读卡：读取用户卡上所有数据信息。
单相电表（10-80A）、三相电表(20-100A) | 技术标准：GB/T18460-2001；GB/T17882；GB/T14549-93；DL/T614-2007
准确度等级：有功：1级
参比电压：3×100V；3×220/380V
电流规格：1.5（6）A；5（20）A；10（40）A；15（60）A；20（80）A
通信协议：DL/T645-1997
参比频率:(50±2.5)Hz
工作电压范围:0.7 Un～1.3 Un
工作温度:-25℃～+55℃；
极限温度范围:-35℃～+65℃
整机功耗:＜1.5W；4VA
时钟误差:≤0.5s/d
外形尺寸防窃电：长×宽×厚：259mm×163.1mm×75mm；普通不防窃电：长×宽×厚：236.7mm×163.1mm×75mm
净重约2.0kg
IC卡本地充值 | 接触式
非接触式
远程充值
本地与远程混合充值
客户化密码安全管控
IC卡加密
授权卡/设置卡
用电回抄 | IC卡方式
载波方式
485网络方式
红外抄表
485\无线与以太网结合
预警 | 表自身执行多标准亮灯预警
表自身执行多标准断电预警
终端短信预警
服务端查询或者短信预警
支持多层级管理表
支持多单位的发票打印
支持接口二次开发 | IC卡
管理系统
独立终端 | 用户独立操作终端

## 供应商服务要求表
供应商服务要求表
服务项目 | 招标方要求 | 投标单位填写-供应商名称：
| 项目要求详细描述 | 供应商对招标要求响应描述： | 偏离描述
赠送条款 | IC卡每块表赠送一个
免费质保期 | 3年
交货期和交货地点 | 投标人应负责将中标设备在15天内运抵招标方指定的地点（并负责卸车、安装就位、调试至正常运转）。
响应时间 | 7*24小时相应
付款 | 预付款３０％，按合同所规定的全部货物到货并经招标方安装调试至正常使用后，乙方向甲方提供送货单、全额发票、合同复印件及有甲方签字盖章的验收单，甲方在收到正确付款资料后30个工作日内支付乙方合同总额的６5%；剩余5%为质保金，保修期满后支付质保金；
售后服务 | 1、投标方应设立专职的维修服务部门和网络，可提供每天24 小时售后服务（含节假日）。 2、保修期内、投标方维修人员需每年至少一次对所供设备进行巡视保养，包括对机械、电气、控制装置作系统的定期检查，并提供相应的说明给到招标方，确保设备处于最佳运行状态；由于设备本身质量原因造成的非人为故障、磨损、损坏等其它任何缺陷，都由投标方免费修理、更换；在保修期外，投标方将无条件为招标方提供零配件（价格按“易损配件价格表”标准执行）。
配件要求 | 提供设备的配件必须在6年内都有配件进行更换，供货周期不得超过10天。
培训要求 | 投标方应积极配合招标方的人力培训计划，对所提供的设备进行操作、维护等不同层次的培训工作，并提供相关培训资料。
安装及验收 | 1、安装单位必须具有三年以上安装经验，具备相关的安装资质，并注明安装单位名称（可按区域划分），招标方有权可根据安装单位以往安装的设备来指定安装单位。 2、投标方负责整个合同内容完整的系统设备安装、调试、试运行以及与相关设备的联调，对保修期内设备质量及系统正常运行负责。 3、设备到货后，投标人应随机提供如下质量证明文件及其它相关资料： ①、出厂检验合格证； ②、到货清单； ③、设备维修主要负责人的联系方式。
4、提供本招标内所有电表的使用、日常维护等文件或光碟给门店；
5、投标方有指导招标方人员使用方法的义务；
电器技术要求 | 1、所有零组件的安装都必须符合CCC标准和国家电器法规； 2、投标方应负责确保所有设备符合各地方管辖部门的要求； 3、机械中心应按照规划和技术要求预先接好电路，并配备配电盘、开关、控制器和辅助零件。
保证书 | 1、中标单位需向招标方提供招标方确认版本的保证书，保证书内容包括招标方要求的安装标准、验收标准、设备标准等相关内容。所有的设备和部件其供货期保证有五年以上，从双方验收合格之日起计算。保证书包括在保证期限内要求更换的所有有缺陷的零部件。保证期结束时，中标单位必须对所有设备及部件进行检查，并得到招标方出具的书面确认。 2、在保证协议执行过程中，如投标方与招标方产生分歧，双方应协商解决，但应以招标方的意见为主，投标方对此有异议时应进行举证。

## 使用问题和意见
使用问题和意见
投标单位填写-供应商名称
使用问题和意见 | 响应描述（处理和改进） | 偏离说明
专柜电费余额不足直至停电都收不到短信通知（能绑定支付宝或者微信，可实时查阅余额，充值）
专柜前面充值使用正常，后面充值时不成功，反复多次依然不行
电表系统时不时不能查询余额（能绑定支付宝或者微信，可实时查阅余额，充值）
电表系统时不时不能系统随抄
系统进行档案装载时装载不成功还死机，多次尝试还是不行（优化系统）
电表部件质量问题，使用不到一年电表读卡设备坏（采用质量好的材料）
三相带互感器电表带跳闸功能断路器电表电源由开关下端取电，一旦余额不足开关会断电，断电后必须外接电源才能读卡，需厂家在后期电表上将电表电源改至开关上端
系统不能进行集中器终端在线查询，进入该模块直接死机
厂家提供的故障代码不全，多次出现与厂家提供的故障代码不符故障（提供故障代码大全）
电表短信功能不正常，多发或误发现象（能绑定支付宝或者微信，可实时查阅余额，充值）
新专柜入场配表后充值无法读卡，经厂家指导后依然不行
团购充值时专柜在系统有显示，也显示有配表，但是没有表号无法充值
三相带互感器，电表计量不少金额，集中器网线通，但怎么设置都无法联网
集中器只能抄部分表
系统抄读很慢，能抄读的也经常抄读失败
门店使用一组电源，系统装载成功后读不到电表
短信功能不能正常提示（能绑定支付宝或者微信，可实时查阅余额，充值）
专柜撤场后卡内费用无法退出
同一配电箱出线电表部分电表不能正常联网，电脑可以抄表
增加集中器后专柜资料重原来集中器上卸载不了，卸载一天都卸不下来，新增的集中器无法装载

## 招标设备主要部件（主要材料）、主要辅助材料清单表
招标设备主要部件（主要材料）、主要辅助材料清单表
投标单位全称：
序号 | 名称 | 品牌/型号 | 制造商 | 国籍 | 技术参数 | 详细性能描述 | 采购设备配置要求 | 具体偏离 内容、范围
主要部件：
主要材料：
辅助材料：

## 技术规格偏离表
技术规格偏离表
投标单位全称：
序号 | 名称 | 招标文件条目号 | 招标规格 | 投标规格 | 偏离 | 说明
说明：如投标文件与招标文件要求一致，可说明无偏离。

## 设备年度招标供应商资质要求
供应商资质要求表
设备年度招标供应商资质要求
招标项目：2019年新开门店及老店改造所需电表
投标单位全称：
联系人、电话、邮箱：
供应商基本要求（品类根据各类设备选择以下资质项目，并填写具体要求。如需增加资质项目，加在“备注栏” | [10 empty] | 备注
| 企业注册资金要求（万元） | 企业员工人数要求 | 年销售额要求 | 市场占有率要求 | 企业经营面积要求 | 企业成立时间要求 | 主要检测设备要求 | 主要生产产品要求 | 研发人员要求 | 认证资质要求
招标方要求 | ＞500万 | ＞30 | ＞500万 |  | ＞3000M2 |  |  | 生产各种电表设备 | ＞3 | 具有设备制造资质
投标方填写
投标单位填写注意事项： 按照以上项目填写，不要删除行和列，不需要填写的空白即可。此表以电子版存入优盘与招标资质资料一并提交。