## 技术参数要求表
序号 | 设备名称 | 配置 | 技术参数描述 | 是否允许偏差 | 最大偏离值
1 | 二/三层鱼缸 | 主体用材 | SUS 316 50*50*1.2mm方管, | 否
|  | 玻璃 | 采用厚度12mm浮法超白玻璃； | 否
|  | 护栏 | 每组鱼池前面的护栏采用直径为38m，316#1.0mm厚的不锈钢圆管制作；两端封头； | 否
|  | 瀑布流水口 | 第二、三层鱼池的玻璃前板上开具700mm*70mm的瀑布流水口，打磨光滑不刮手，并加装亚克力斜面板加强瀑布效果； | 是 | ±5mm
|  | 电器 | 每组鱼池安装一台森森牌、海涛牌或同等品牌的产品增氧机，一台森森牌、海涛牌或同等品牌的产品循环水泵；每组配置森森牌、东贝牌/丹佛斯/富士豪或同等品牌的产品2P压缩机组一套，蛋白分离器一套，制冷系统冷却循环水独立制冷(R404制冷剂)；每层鱼池氧气孔为2个，共加装6个海蓝色新型气泡石。 | 是
|  |  | 制冷和电气系统采用自动化控制，需安装漏电自动保护装置，用不锈钢架支撑，支架必须牢固可靠。并做好绝缘防水措施； | 否
|  |  | 变压器：220V转24V可调变压器; | 否
|  | 耗材 | 全新料PVC厚度8mm过滤箱，内需配置绿网布、生化棉、珊瑚沙及活性炭，珊瑚石、活性炭包装规格大小为350*420，以保证两包铺满一层，需分别铺3层和2层； | 否
|  |  | 每组鱼池背面增氧机及循环水泵处安装防水不锈钢散热推拉门； | 否
|  |  | 每层鱼池加装2个射洪进水口，25的水管，补水中实现增氧的功能. | 否
|  |  | 预埋内藏式PVC（国标）直径2.0水管和2.0气管，ABS球阀阀门及2.0供氧管，保证不影响外观形象； | 否
|  |  | LED灯具，灯座软胶灯座，方便调节角度及取出维修； | 否
|  | 不锈钢渔网架 | 每组鱼池配置一个放置捞鱼网的不锈钢架，尺寸长宽高为510mm*210mm*540mm，整体采用316#不锈钢圆线制作，圆线线径为5mm，分为三层，最外面一层焊接一个325*110mm的304#不锈钢板， | 是 | ±5mm
|  | 焊接要求 | 表面焊接平整，打磨光滑，无毛刺、焊渣，虚焊、漏焊等现象，打磨上蜡抛光。 | 否
2 | 贝类池 | 主体用材 | SUS 316# 50*50*1.2mm方管； | 否
|  | 玻璃 | 浮法超白直行/弧形玻璃厚12mm； | 否
|  | 护栏 | SUS 316¢38*1.2mm圆管； | 否
|  | 围板 | SUS 304 1.0mm磨砂板； | 否
|  | 电器 | 森森牌或海涛牌或同等品牌的产品恒温机； | 是
|  |  | 森森牌或海涛牌或同等品牌的产品氧气泵； | 是
|  |  | 森森牌或海涛牌或同等品牌的产品水泵； | 是
|  | 耗材 | 水过滤消毒系统（珊瑚砂、活性炭、过滤棉）； | 否
|  |  | 配置亚克力假底； | 否
|  |  | ¢20PVC管，进水管：¢15PVC管； | 否
|  | 脚 | ABS塑料可调脚； | 否
|  | 焊接要求 | 表面焊接平整，打磨光滑，无毛刺、焊渣，虚焊、漏焊等现象，打磨上蜡抛光。 | 否
3 | 虾池 | 主体用材 | SUS 316 50*50*1.2mm方管； | 否
|  | 玻璃 | 浮法超白玻璃厚12mm； | 否
|  | 护栏 | SUS 316¢38*1.2mm圆管； | 否
|  | 围板 | SUS 304 1.0mm磨砂板； | 否
|  | 搁条 | 316# 50*25*1.2m方管； | 否
|  | 百叶窗 | 316# 1.0mm磨砂板； | 否
|  | 活动门 | 316#1.0mm磨砂板； | 否
|  | 脚 | ABS塑料可调脚； | 否
|  | 水管 | ¢40PVC管，进水管：¢25PVC管； | 否
|  | 电器 | 配海鲜恒温机（森森或海涛牌）、森森牌氧气泵、森森牌水泵、蛋白分离器或同等品牌的产品； | 是
|  | 耗材 | 配置亚克力假底。 | 否
|  |  | 配水过滤消毒系统（珊瑚砂、活性炭、过滤棉）； | 否
|  | 焊接要求 | 表面焊接平整，打磨光滑，无毛刺、焊渣，虚焊、漏焊等现象，打磨上蜡抛光。 | 否
4 | 杀鱼台 | 面板 | SUS 304 1 .2mm磨砂板； | 否
|  | 星盆 | SUS 304 1.0mm磨砂板；规格：460*260*250mm； | 否
|  | 垃圾篮 | SUS 304 1.0mm磨砂板，带提手； | 否
|  | 横梁 | SUS 3 04 ￠25*1.0mm圆管； | 否
|  | 聚酯板 | 1200*600 *30mm； | 是 | ±5mm
|  | 高压花洒 | TTS B-0113或同等品牌的产品； | 是
|  | 刀架 | 台面右边配刀架1个； | 否
|  | 腿/脚 | SU S 304 ￠38*1.2mm圆管、配ABS塑料可调脚； | 否
|  | 焊接要求 | 表面焊接平整，打磨光滑，无毛刺、焊渣，虚焊、漏焊等现象，打磨上蜡抛光。 | 否
5 | 鲜肉分割台 | 主体用材 | SUS 304 50*50*1.2mm方管； | 否
|  | 厚聚酯板 | 50mm厚聚酯板（符合食品级品）； | 是 | ±2mm
|  | 腿 | SU S 304 50*50*1.2mm方管，配￠120*40mm高级耐油橡胶减震垫， | 否
|  | 斜撑 | SUS 304 25*25*1.0mm 方管加固； | 否
|  | 刀架 | 台面2侧各配1个刀架； | 否
|  | 焊接要求 | 表面焊接平整，打磨光滑，无毛刺、焊渣，虚焊、漏焊等现象，打磨上蜡抛光。 | 否
6 | 吊肉架 | 主体用材 | SUS 304 50*50*1.5mm方管； | 否
|  | 接油盘 | SUS 304 1.2 mm磨砂板；板下2条加强筋； | 否
|  | 脚轮 | 5"环球牌或同等品牌的产品平底载重轮承重150kg以上，（2个定向，2个万向带刹车）； | 是
|  | 挂钩 | SUS 304 ￠8mm挂钩8个； | 否
|  | 脚轮加强板 | 1.5mm厚的201不锈钢板； | 否
|  | 焊接要求 | 表面焊接平整，打磨光滑，无毛刺、焊渣，虚焊、漏焊等现象，打磨上蜡抛光。 | 否
7 | 砍骨架 | 主体用材 | SUS 304 ∅50*1.5mm圆通； | 否
|  | 横梁 | SUS 304 50*25*1.5mm方通，与立柱为满焊处理； | 否
|  | 减震胶垫 | ￠120*40mm高级耐油橡胶减震垫 | 是 | ±2mm
|  | 焊接要求 | 表面焊接平整，打磨光滑，无毛刺、焊渣，虚焊、漏焊等现象，打磨上蜡抛光。 | 否
8 | 单、双门蒸饭柜 | 主体用材 | 外板1mm、内板0.8mm304#不锈钢板，腔体为聚胺脂充注式发泡； | 否
|  | 成型盘 | 配12/24个不锈钢成型盘，蒸米饭或蒸馒头 ； | 否
|  | 功率 | 12/24kw/380v（要求加热丝采用不锈钢304无缝管制做）； | 否
|  | 电器 | 施耐德漏电保护器、德国品牌温控器系统或同等品牌的产品； | 是
|  | 脚轮 | 4"环球牌或同等品牌产品的脚轮4个承重150kg以上，（2个定向，2个万向） | 是
|  | 焊接要求 | 表面焊接平整，打磨光滑，无毛刺、焊渣，虚焊、漏焊等现象，打磨上蜡抛光。 | 否
9 | 单、双头单尾电磁炉 | 主体用材 | 台面不锈钢部分采用304＃雪花砂1.2mm材质，侧面不锈钢部分采用304＃雪花砂1.0mm不锈钢材质。 | 否
|  | 腿、脚 | 采用直径50mm不锈钢管，管厚1.5mm，加子弹脚（可调30mm），骨架采用30*30mm不锈钢方通厚度1.2mm。 | 否
|  | 电器 | 线圈采用开模一体成型的耐高温防火托架，纯铜高频线圈。 | 否
|  |  | 驱动模块采用德国西门子LGBT模块，韩国三星CPU或同等品牌的产品； | 是
|  |  | 采用进口微晶玻璃板，开关采用9档旋钮开关。 | 是
|  |  | 散热风扇：防油防潮风扇。 | 否
|  |  | 变压器：380/12-24V环型高性能变压。 | 否
|  |  | 火力显示板：防油水侵入式数码显示屏。 | 否
|  | 炒锅 | 带磁性优质19寸炒锅。 | 否
|  | 机箱外壳 | 开模铸塑成型机箱外壳，阻燃绝缘材料，防水防火抗高温。 | 否
|  | 功率 | 配备电线参数：15KW*2/380V 2组(380V)6平方（四线）2米长 | 否
|  | 水管 | 2个4分进水口/1个1.2寸排水口 | 否
|  | 焊接要求 | 所有焊接点不得有刮手、虚焊、漏焊等现象，应打磨上蜡抛光。 | 否
10 | 单头电磁汤炉 | 主体用材 | 台面不锈钢部分采用304＃雪花砂1.2mm材质，侧面不锈钢部分采用304＃雪花砂1.0mm不锈钢材质。 | 否
|  | 腿、脚 | 采用直径50mm不锈钢管，管厚1.5mm，加子弹脚（可调30mm），骨架采用30*30mm不锈钢方通厚度1.2mm。 | 否
|  | 电器 | 线圈采用开模一体成型的耐高温防火托架，纯铜高频线圈； | 否
|  |  | 驱动模块采用德国西门子LGBT模块，韩国三星CPU或同等品牌的产品； | 是
|  |  | 采用6mm厚凹型高强度微晶玻璃板，开关采用9档旋钮开关； | 否
|  |  | 散热风扇：防油防潮风扇； | 否
|  |  | 变压器：DIBAO 380/12-24V环型高性能变压。 | 否
|  |  | 火力显示板：防油水侵入式数码显示屏。 | 否
|  | 汤桶 | 500*500mm；厚度1.2mm。 | 是 | ±5mm
|  | 机箱外壳 | 10、机箱外壳：开模铸塑成型机箱外壳，阻燃绝缘材料，防水防火抗高温。 | 否
|  | 功率 | 11、功率、配备电线参数：15KW*2/380V 1组(380V)6平方（四线）2米长 | 否
|  | 水管 | 2个4分进水口/1个1.2寸排水口 | 否
|  | 焊接要求 | 所有焊接点不得有刮手、虚焊、漏焊等现象，应打磨上蜡抛光。 | 否
11 | 单、双缸炸炉 | 主体用材 | 台面 SUS 304 1 .2mm磨砂板； | 否
|  | 容积 | 每缸容积20－25升； | 是 | ±2L
|  | 内胆用材 | SUS 304 1.5mm磨砂板，围板：SUS 304 1.0mm磨砂板； | 否
|  | 电器 | 德国品牌温控器与超温保护装置或同等品牌的产品; | 是
|  |  | 电热管 3KW （要求加热丝采用不锈钢304无缝管制做）; | 否
|  |  | 功能控制：自动恒温，定时；防高温保护. | 否
|  | 焊接要求 | 所有焊接点不得有刮手、虚焊、漏焊等现象，应打磨上蜡抛光。 | 否
12 | 电炸炉展示台 | 主体用材 | SUS 304 1 .2mm磨砂板； | 否
|  | 烤漆板 | 1.0mm冷轧板烤深灰色漆； | 否
|  | 玻璃 | 8mm钢化玻璃； | 否
|  | 电器 | 发热丝：3KW*3/380 V/缸（要求加热丝采用不锈钢304无缝管制做）; | 否
|  |  | 德国品牌温控器与超温保护装置或同等品牌的产品; | 是
|  | 放油阀 | ¢40mm铜阀； | 否
|  | 标配 | 滤油筛：圆桶型网状漏筛；电炸缸配盖，炸缸左侧为平台与台面齐平； | 否
|  | 焊接要求 | 所有焊接点不得有刮手、虚焊、漏焊等现象，应打磨上蜡抛光。 | 否
13 | 单、双层烤鸡炉 | 主体用材 | 内胆、底座 SUS 304 1.5mm磨砂板，围板：SUS 304 1.0mm磨砂板； | 否
|  | 烤鸡数量 | 42只以上，配置相应烤鸡叉； | 是 | 正偏离
|  | 玻璃 | 5mm弧形钢化玻璃门； | 否
|  | 功率 | 三相五线 380v/10kw/20kw/台； 1组(380V)6平方（四线）2米长 | 否
|  | 电器 | 线圈采用开模一体成型的耐高温防火托架，纯铜高频线圈； | 否
|  |  | 手动与自动控制板两种控制模式； | 否
|  |  | 加热方式：循环风加热； | 否
|  |  | 加热灯管：飞利浦； | 否
|  | 焊接要求 | 所有焊接点不得有刮手、虚焊、漏焊等现象，应打磨上蜡抛光。 | 否
14 | 腌鸡桶 | 主体用材 | SUS 304 1.2mm磨砂板；上口外翻边8mm，内置Φ5mm不锈钢线环绕一周满焊后扣边并打磨平整； | 否
|  | 盖板 | SUS 304 1 .0mm磨砂板； | 否
|  | 脚 | SUS 304 1.5mm磨砂板； | 否
|  | 提手 | SUS 3 04 ∅10mm钢筋 | 否
|  | 焊接要求 | 所有焊接点不得有刮手、虚焊、漏焊等现象，应打磨上蜡抛光。 | 否
15 | 制冷工作台 | 主体用材 | SUS 304 1.0mm 磨砂板； | 否
|  | 发泡 | 腔体整体发泡； | 否
|  | 电器 | 东贝牌/丹佛斯/富士豪或同等品牌的压缩机组，R404A环保制冷剂； | 是
|  |  | 蒸发器：铜管； | 否
|  |  | 温控器：精创或同等品牌的产品； | 是
|  | 焊接要求 | 所有焊接点不得有刮手、虚焊、漏焊等现象，应打磨上蜡抛光。 | 否
16 | 四门冷柜 | 主体用材 | SUS 304 1.0mm 磨砂板； | 否
|  | 发泡 | 腔体整体发泡； | 否
|  | 电器 | 东贝牌/丹佛斯/富士豪或同等品牌的压缩机组，R404A环保制冷剂； | 是
|  |  | 蒸发器：铜管； | 否
|  |  | 温控器：精创或同等品牌的产品； | 是
|  | 焊接要求 | 所有焊接点不得有刮手、虚焊、漏焊等现象，应打磨上蜡抛光。 | 否
17 | 单星洗菜池 | 主体用材 | SUS 304 1 .2mm磨砂板； | 否
|  | 星盆 | SUS 304 1 .2mm磨砂板； | 否
|  | 横梁 | SUS 304 ¢25*1.0mm圆管； | 否
|  | 腿 | SUS 30 4 ¢38*1.2mm圆管； | 否
|  | 承重板 | SUS 304 1 .5mm磨砂板承重； | 否
|  | 脚 | ABS塑料可调脚¢38mm; | 否
|  | 水龙头 | 台出式单冷长颈水龙头1套(欧曼柯牌）或同等品牌的产品； | 是
|  | 耗材 | 大篮去水2套，下水口配置提手式垃圾娄；水管1条； | 否
|  | 焊接要求 | 所有焊接点不得有刮手、虚焊、漏焊等现象，应打磨上蜡抛光。 | 否
18 | 单星洗手池 | 主体用材 | SUS 304 1 .2mm磨砂板； | 否
|  | 星盆 | SUS 304 1.0mm磨砂板，尺寸：440(L)*400(W)*260(H)mm； | 是 | ±5mm
|  | 横梁 | SUS 304 ¢25*1.0mm圆管； | 否
|  | 腿 | SUS 304 ￠38*1.2mm圆管； 靠墙挡板高度150mm以上； | 否
|  | 脚 | ABS塑料可调脚、￠38mm; | 否
|  | 水龙头 | 台出式短颈单冷水龙头（欧曼柯牌）或同等品牌的产品； | 是
|  | 耗材 | 去水：大篮去水2套，下水口配置提手式垃圾娄；排水管1条； | 否
|  | 焊接要求 | 所有焊接点不得有刮手、虚焊、漏焊等现象，应打磨上蜡抛光。 | 否
19 | 卖场洗手池 | 主体用材 | SUS 304 1 .2mm磨砂板； | 否
|  | 星盆 | SUS 304 1.0mm厚磨砂板； | 否
|  | 横梁 | SUS 304 ¢25*1.0mm圆管； | 否
|  | 腿 | SUS 30 4 ¢38*1.2mm圆管； | 否
|  | 脚 | ABS塑料可调脚￠38mm； | 否
|  | 水龙头 | 单冷短颈水龙头1套（欧曼柯牌）或同等品牌的产品； | 是
|  | 耗材 | 去水：大篮去水3套，下水口配置提手式垃圾娄；排水管1条； | 否
|  |  | 喷“卖场洗手池”字样； | 否
|  | 焊接要求 | 所有焊接点不得有刮手、虚焊、漏焊等现象，应打磨上蜡抛光。 | 否
20 | 三星盆池 | 主体用材 | SUS 304 1 .2mm磨砂板； | 否
|  | 星盆 | SUS 304 1.0mm厚磨砂板； | 否
|  | 横梁 | SUS 304 ¢25*1.0mm圆管； | 否
|  | 腿 | SUS 30 4 ¢38*1.2mm圆管； | 否
|  | 脚 | ABS塑料可调脚￠38mm； | 否
|  | 水龙头 | 台出式单冷水龙头3套（欧曼柯牌）或同等品牌的产品； | 是
|  | 耗材 | 去水：大篮去水3套，下水口配置提手式垃圾娄；排水管3条； | 否
|  |  | 喷“一清”“二洗”“三消毒”字样； | 否
|  | 焊接要求 | 所有焊接点不得有刮手、虚焊、漏焊等现象，应打磨上蜡抛光。 | 否
21 | 双星解冻池 | 主体用材 | SUS 304 1 .2mm磨砂板； | 否
|  | 星盆 | SUS 304 1 .2mm磨砂板； | 否
|  | 横梁 | SUS 304 ¢25*1.0mm管； | 否
|  | 腿 | SUS 30 4 ¢38*1.2mm管； | 否
|  | 脚 | ABS塑料可调脚¢38mm; | 否
|  | 水龙头 | 台出式单冷长颈水龙头2套(欧曼柯牌）或同等品牌的产品； | 是
|  | 耗材 | 去水：大篮去水2套，下水口配置提手式垃圾娄；排水管2条； | 否
|  | 焊接要求 | 所有焊接点不得有刮手、虚焊、漏焊等现象，应打磨上蜡抛光。 | 否
22 | 左单星盆台 | 主体用材 | SUS 304 1 .2mm磨砂板； | 否
|  | 星盆 | SUS 304 1.0mm磨砂板； | 否
|  | 横梁 | SUS 304 ¢25*1.0mm圆管； | 否
|  | 腿 | SUS 304 ￠38*1.2mm圆管； 靠墙挡板高度150mm以上； | 否
|  | 脚 | ABS塑料可调脚、￠38mm; | 否
|  | 水龙头 | 6、水龙头：台出式短颈单冷水龙头（欧曼柯牌）或同等品牌的产品；排水管1条； | 是
|  | 耗材 | 7、去水：大篮去水2套，下水口配置提手式垃圾娄； | 否
|  | 焊接要求 | 所有焊接点不得有刮手、虚焊、漏焊等现象，应打磨上蜡抛光。 | 否
23 | 面包架车 | 主体用材 | SUS 304 25*25*1.2mm方管； | 否
|  | 层板 | SUS 304 1.5mm磨砂板，宽度为50mm； | 否
|  | 层数 | 15层； | 否
|  | 脚轮 | 4"环球牌耐高温铁轮承重100kg以上（2个定向，2个万向）； | 是
|  | 焊接要求 | 所有焊接点不得有刮手、虚焊、漏焊等现象，应打磨上蜡抛光。 | 否
24 | 双层餐车 | 主体用材 | SUS 304 1 .2mm磨砂板； | 否
|  | 手柄 | SUS 3 04 ￠25*1.0mm圆管； | 否
|  | 方管 | SUS 304 25*25*1.0mm方管； | 否
|  | 脚轮 | 4"环球牌或同等品牌的脚轮承重100kg以上（2个万向，2个定向）； | 是
|  | 焊接要求 | 所有焊接点不得有刮手、虚焊、漏焊等现象，应打磨上蜡抛光。 | 否
25 | 计量台 | 主体用材 | 人造大理石厚度12mm； | 否
|  | 加硬板 | 采用12mm厚刨花板； | 否
|  | 腿 | SUS 304 50*50*1.5mm方管； | 否
|  | 隔板 | SUS 304 1.2 mm磨砂板； | 否
|  | 颜色 | 灰色； | 否
|  | 焊接要求 | 所有焊接点不得有刮手、虚焊、漏焊等现象，应打磨上蜡抛光。 | 否
26 | 试吃架 | 主体用材 | SUS 304 ¢38*1.0mm圆管； | 否
|  | 底盘面板 | SUS 304 0.8mm磨砂板； | 否
|  | 底板 | SUS 304 0.5mm磨砂板； | 否
|  | 耗材 | 配塑料试吃盒及塑料垃圾盒； | 否
|  | 焊接要求 | 所有焊接点不得有刮手、虚焊、漏焊等现象，应打磨上蜡抛光。 | 否
27 | 收银台不锈钢摆闸 | 主体用材 | SUS 304 25￠mm圆管； | 否
|  | 伸缩杆 | SUS 304 22￠mm圆管； | 否
|  | 焊接要求 | 所有焊接点不得有刮手、虚焊、漏焊等现象，应打磨上蜡抛光。 | 否
28 | 油烟罩（玻璃）/不锈钢油烟罩 | 主体用材 | SUS 304 1.2mm磨砂不锈钢板； | 否
|  | 玻璃 | 8mm钢化玻璃； | 否
|  | 耗材 | 配置吊顶螺丝； | 否
|  |  | 配置过滤隔条与接油盒； | 否
|  | 焊接要求 | 所有焊接点不得有刮手、虚焊、漏焊等现象，应打磨上蜡抛光。 | 否
29 | 消毒刀箱 | 主体用材 | SUS 304 1 .2mm磨砂板； | 否
|  | 门 | 防紫外线6mm钢化玻璃； | 否
|  | 耗材 | 配紫外线杀菌消毒灯管； | 否
|  |  | 刀架使用PE板材质； | 否
|  |  | 靠帘使用SUS 304 1 .2mm磨砂 | 否
|  | 焊接要求 | 所有焊接点不得有刮手、虚焊、漏焊等现象，应打磨上蜡抛光。 | 否
30 | 不锈钢四层架 | 横梁 | SUS 304 38*38*1.0mm方管。 | 否
|  | 搁条 | SUS 304 25*25*1.0mm方管，搁条间距为150mm，摆放均匀。在上下两面内为点焊，点焊焊点长度在6mm以上，数量不得少于2处； | 否
|  | 腿 | SUS 304 38*38*1.2mm方管，端头做封闭处理。 | 否
|  | 脚 | ABS塑料可调脚； | 否
|  | 要求 | 货架长度在1000-1600mm之间采用4条腿结构，在1800-2000mm之间采用6条腿结构； | 否
|  | 焊接要求 | 所有焊接点不得有刮手、虚焊、漏焊等现象，应打磨上蜡抛光。 | 否
31 | 双层工作台 | 台面 | SUS 304 1.2mm磨砂板； | 否
|  | 加硬板 | 采用12mm厚刨花板； | 否
|  | 加强筋 | U型横码加硬，SUS 304 1.2mm磨砂板； | 否
|  | 层板 | SUS 304 1.0mm厚磨砂板,距地面200mm; | 否
|  | 腿 | SUS 304 ￠38*1.2mm圆管，外套不锈钢装饰套；顶部加强板,为1.5mm厚304不锈钢板； | 否
|  | 脚 | ABS塑料可调脚； | 否
|  | 要求 | 2000mm的工作台采用6条腿结构； | 否
|  | 焊接要求 | 所有焊接点不得有刮手、虚焊、漏焊等现象，应打磨上蜡抛光。 | 否