## 灯具
项目 | 是否允许偏差 | 最大偏离值 | 1.2米LED防爆灯 （单支T8) | 1.2米LED三防支架（单支T8) | 1.2米单支LED日光灯（T8不带反光罩） | 1.2米双支LED日光灯（T8不带反光罩） | 0.6米LEDT8灯管（内置电源） | 1.2米LEDT8灯管（内置电源） | 0.3米T5一体化暗藏灯 | 0.6米T5一体化暗藏灯 | 0.9米T5一体化暗藏灯 | 1.2米T5一体化暗藏灯 | 0.9米LED冷柜T8灯管 | 1.2米LED冷柜T8灯管 | 1.5米LED冷柜T8灯管 | 生鲜灯 | 500*500mmLED暗装面板灯 | 600*600mmLED暗装面板灯 | 600*600mmLED明装面板灯 | 1200*75mmLED明装面板灯 | 1200*150mmLED明装面板灯 | 1200*600mmLED明装面板灯 | 1200*300mmLED明装灯盘 （T8） | 1200*300mmLED暗装灯盘 （T8） | 6寸LED明装筒灯(聚光) | 6寸防炫LED天花嵌入筒灯 | 8寸防炫LED天花嵌入筒灯 | 2.5寸内嵌式LED射灯 | 4寸内嵌式防炫LED射灯 | 6寸内嵌式防炫LED射灯 | 室外壁装式6寸筒灯 | LED360度旋转内嵌式射灯 | LED轨道射灯 | LED生鲜轨道射灯 | LED喇叭头轨道射灯 | LED喇叭头吸顶嵌入轨道射灯 | 白色LED肉档粉红光导轨射灯 | LED明装双头射灯(360度旋转） | 投光灯（40W射灯） | 投光灯（60W射灯） | 投光灯（80W射灯） | 投光灯（100W射灯） | 投光灯（120W射灯） | LED软灯带(1M) | 低压LED硬灯条(0.6M) | 低压LED硬灯条(0.8M) | 低压LED硬灯条(1.1M) | 亚克力变色长条灯（长度1米彩色） | 六角环型灯盘（直径1.2米） | Y字型灯盘（单条0.6米） | 1拖8电源（配套低压灯条） | 1拖5电源（配套低压灯条）
整体灯具实际功耗（W） | 是 | ±5% | 18 | 18 | 18 | 2*18 | 9 | 18 | 4 | 7 | 11 | 15 | 10 | 16 | 19 | 30 | 36 | 36 | 36 | 30 | 36 | 56 | 2*18W | 2*18W | 20 | 20 | 30 | 10 | 20 | 30 | 30 | 40 | 10 | 36 | 30 | 30 | 30 | 2*30 | 40 | 60 | 80 | 100 | 120 | 14 | 6 | 8 | 12 | 18 | 36 | 36 | 120 | 60
整体灯具光效（lm/W） | 是 | ±5% | 90 | 80 | 100 | 100 | 120 | 120 | 100 | 100 | 100 | 100 | 90 | 90 | 90 | 75 | 80 | 80 | 80 | 80 | 80 | 80 | 85 | 85 | 80 | 80 | 80 | 80 | 70 | 80 | 80 | 80 | 80 | 80 | 80 | 80 | 60 | 80 | 85 | 85 | 85 | 85 | 85 | 60 | 70 | 70 | 70 | 70 | 80 | 80 | / | /
灯具效率 | 是 | ±5% | 0.8 | 0.9 | 0.8 | 0.9 | 0.9 | 0.9 | 0.9 | 0.9 | 0.9 | 0.9 | 0.9 | 0.9 | 0.9 | 0.9 | 0.9 | 0.9 | 0.9 | 0.9 | 0.9 | 0.9 | 0.8 | 0.8 | 0.9 | 0.9 | 0.9 | 0.9 | 0.9 | 0.9 | 0.9 | 0.9 | 0.9 | 0.9 | 0.9 | 0.9 | 0.9 | 0.9 | 0.8 | 0.8 | 0.8 | 0.8 | 0.8 | 0.9 | 0.95 | 0.95 | 0.95 | 0.9 | 0.9 | 0.9 | 0.85 | 0.85
光源光通量(lm) | 是 | ±5% | 1600 | 1400 | 1800 | 3600 | 1080 | 2160 | 400 | 700 | 1100 | 1500 | 900 | 1440 | 1700 | 2250 | 2800 | 2800 | 2800 | 2400 | 2800 | 4400 | 3300 | 3300 | 1600 | 1600 | 2400 | 800 | 1400 | 2400 | 2400 | 3200 | 800 | 2800 | 2400 | 2400 | 1800 | 4800 | 3400 | 5100 | 6800 | 8500 | 10000 | 840 | 420 | 560 | 840 | 1260 | 3800 | 3800 | / | /
光束角 | 否 |  | 110° | 110° | 110° | 110° | 120° | 120° | 120° | 120° | 120° | 120° | 120° | 120° | 120° | 50° | 110° | 110° | 110° | 110° | 110° | 110° | 120° | 120° | 60° | 100° | 100° | 10°/24°/ 38° | 110° | 110° | 60° | 24°/38° | 24°/38° | 50° | 24°/38° | 24°/38° | 24°/38° | 24°/38° | 110° | 110° | 110° | 110° | 110° | 120° | 120° | 120° | 120° | 50° | 110° | 110° | / | /
色温(K) | 否 |  | 5700K | 5700K | 5700K | 5700K | 5700K | 5700K | 3000/5700K | 3000/5700K | 3000/5700K | 3000/5700K | 5700K | 5700K | 5700K | 3000K/5700K | 4000k/5700K | 4000k/5700K | 4000k/5700K | 4000K/5700K | 4000K/5700K | 4000K/5700K | 5700K | 5700K | 4000K/5700k | 4000K/5700k | 4000/5700K | 3000/4000K | 4000K | 4000K | 4000K | 3000K | 3000K | 3000K/4000k/5700K | 3000K | 3000K | 3000-4000 | 4000K | 5700K | 5700K | 5700K | 5700K | 5700K | 3000K | 3000K-6000K | 3000K-6000K | 3000K-6000K | 3000K-6000K | 5700K | 5700K | 3000K-6000K | 3000K-6000K
显色性 | 允许正偏离 |  | 80 | 80 | 80 | 80 | 80 | 80 | 80 | 80 | 80 | 80 | 80 | 80 | 80 | 90 | 80 | 80 | 80 | 80 | 80 | 80 | 80 | 80 | 80 | 80 | 80 | 80 | 80 | 80 | 80 | 80 | 80 | 80 | 80 | 80 | 80 | 80 | 75 | 75 | 75 | 75 | 75 | 80 | 80 | 80 | 80 | 80 | 80 | 80 | / | /
光源寿命（h） | 允许正偏离 |  | 35000 | 35000 | 35000 | 35000 | 35000 | 35000 | 35000 | 35000 | 35000 | 35000 | 35000 | 35000 | 35000 | 35000 | 35000 | 35000 | 35000 | 35000 | 35000 | 35000 | 35000 | 35000 | 35000 | 35000 | 35000 | 35000 | 35000 | 35000 | 20000 | 35000 | 35000 | 35000 | 35000 | 35000 | 35000 | 35000 | 35000 | 35000 | 35000 | 35000 | 35000 | 35000 | 35000 | 35000 | 35000 | 35000 | 35000 | 35000 | 35000 | 35000
电源 | 是 |  | 内置电源 | 内置电源 | 内置电源 | 内置电源 | 内置电源 | 内置电源 | 内置电源 | 内置电源 | 内置电源 | 内置电源 | 内置电源 | 内置电源 | 内置电源 | 外置电源 | 外置电源 | 外置电源 | 外置电源 | 外置电源 | 外置电源 | 外置电源 | 内置电源 | 内置电源 | 内置电源 | 内置电源 | 外置电源 | 外置电源 | 外置电源 | 外置电源 | 内置电源 | 外置电源 | 外置电源 | 外置电源 | 外置电源 | 外置电源 | 外置电源 | 外置电源 | 内置电源 | 内置电源 | 内置电源 | 内置电源 | 内置电源 | / | / | / | / | 外置电源 | 外置电源 | 外置电源 | 外置电源 | 外置电源
电源品牌 | 是 |  | 伊戈尔；莱福德；百科；安规 | 伊戈尔；莱福德；百科；安规 | 伊戈尔；莱福德；百科；安规 | 伊戈尔；莱福德；百科；安规 | 伊戈尔；莱福德；百科；安规 | 伊戈尔；莱福德；百科；安规 | 伊戈尔；莱福德；百科；安规 | 伊戈尔；莱福德；百科；安规 | 伊戈尔；莱福德；百科；安规 | 伊戈尔；莱福德；百科；安规 | 伊戈尔；莱福德；百科；安规 | 伊戈尔；莱福德；百科；安规 | 伊戈尔；莱福德；百科；安规 | 伊戈尔；莱福德；百科；安规 | 伊戈尔；莱福德；百科；安规 | 伊戈尔；莱福德；百科；安规 | 伊戈尔；莱福德；百科；安规 | 伊戈尔；莱福德；百科；安规 | 伊戈尔；莱福德；百科；安规 | 伊戈尔；莱福德；百科；安规 | 伊戈尔；莱福德；百科；安规 | 伊戈尔；莱福德；百科；安规 | 伊戈尔；莱福德；百科；安规 | 伊戈尔；莱福德；百科；安规 | 伊戈尔；莱福德；百科；安规 | 伊戈尔；莱福德；百科；安规 | 伊戈尔；莱福德；百科；安规 | 伊戈尔；莱福德；百科；安规 | 伊戈尔；莱福德；百科；安规 | 伊戈尔；莱福德；百科；安规 | 伊戈尔；莱福德；百科；安规 | 伊戈尔；莱福德；百科；安规 | 伊戈尔；莱福德；百科；安规 | 伊戈尔；莱福德；百科；安规 | 伊戈尔；莱福德；百科；安规 | 伊戈尔；莱福德；百科；安规 | 伊戈尔；莱福德；百科；安规 | 伊戈尔；莱福德；百科；安规 | 伊戈尔；莱福德；百科；安规 | 伊戈尔；莱福德；百科；安规 | 伊戈尔；莱福德；百科；安规 | 伊戈尔；莱福德；百科；安规 | 伊戈尔；莱福德；百科；安规 | 伊戈尔；莱福德；百科；安规 | 伊戈尔；莱福德；百科；安规 | 伊戈尔；莱福德；百科；安规 | 伊戈尔；莱福德；百科；安规 | 伊戈尔；莱福德；百科；安规 | 伊戈尔；莱福德；百科；安规；明纬 | 伊戈尔；莱福德；百科；安规；明纬
电源功率(W) | 是 | ±5% | 1.5 | 1.5 | 1.5 | 3 | 1 | 1.5 | 0.7 | 1.2 | 1.9 | 2.5 | 1 | 1.5 | 2 | 4 | 4.5 | 4.5 | 4.5 | 3.5 | 4.5 | 7 | 3 | 3 | 3 | 3 | 4.5 | 1.5 | 3 | 3.5 | 3.5 | 4.5 | 1.5 | 4.5 | 4 | 4 | 4 | 7.5 | 5 | 7 | 9.5 | 12 | 14 | 2 | 1 | 1.5 | 2 | 3 | 6 | 6 | 14 | 7
芯片品牌 | 是 |  | 晶元、普瑞、三安、科瑞 | 晶元、普瑞、三安、科瑞 | 晶元、普瑞、三安、科瑞 | 晶元、普瑞、三安、科瑞 | 晶元、普瑞、三安、科瑞 | 晶元、普瑞、三安、科瑞 | 晶元、普瑞、三安、科瑞 | 晶元、普瑞、三安、科瑞 | 晶元、普瑞、三安、科瑞 | 晶元、普瑞、三安、科瑞 | 晶元、普瑞、三安、科瑞 | 晶元、普瑞、三安、科瑞 | 晶元、普瑞、三安、科瑞 | 晶元、普瑞、三安、科瑞 | 晶元、普瑞、三安、科瑞 | 晶元、普瑞、三安、科瑞 | 晶元、普瑞、三安、科瑞 | 晶元、普瑞、三安、科瑞 | 晶元、普瑞、三安、科瑞 | 晶元、普瑞、三安、科瑞 | 晶元、普瑞、三安、科瑞 | 晶元、普瑞、三安、科瑞 | 晶元、普瑞、三安、科瑞 | 晶元、普瑞、三安、科瑞 | 晶元、普瑞、三安、科瑞 | 晶元、普瑞、三安、科瑞 | 晶元、普瑞、三安、科瑞 | 晶元、普瑞、三安、科瑞 | 晶元、普瑞、三安、科瑞 | 晶元、普瑞、三安、科瑞 | 晶元、普瑞、三安、科瑞 | 晶元、普瑞、三安、科瑞 | 晶元、普瑞、三安、科瑞 | 晶元、普瑞、三安、科瑞 | 晶元、普瑞、三安、科瑞 | 晶元、普瑞、三安、科瑞 | 晶元、普瑞、三安、科瑞 | 晶元、普瑞、三安、科瑞 | 晶元、普瑞、三安、科瑞 | 晶元、普瑞、三安、科瑞 | 晶元、普瑞、三安、科瑞 | 晶元、普瑞、三安、科瑞 | 晶元、普瑞、三安、科瑞 | 晶元、普瑞、三安、科瑞 | 晶元、普瑞、三安、科瑞 | 晶元、普瑞、三安、科瑞 | 晶元、普瑞、三安、科瑞 | 晶元、普瑞、三安、科瑞 | / | /
功率因素 | 允许正偏离 |  | 0.9 | 0.9 | 0.9 | 0.9 | 0.92 | 0.92 | 0.9 | 0.9 | 0.9 | 0.9 | 0.9 | 0.9 | 0.9 | 0.9 | 0.9 | 0.9 | 0.9 | 0.9 | 0.9 | 0.9 | 0.9 | 0.9 | 0.9 | 0.9 | 0.9 | 0.9 | 0.9 | 0.9 | 0.9 | 0.9 | 0.9 | 0.9 | 0.9 | 0.9 | 0.9 | 0.9 | 0.9 | 0.9 | 0.9 | 0.9 | 0.9 | 0.9 | 0.9 | 0.9 | 0.9 | 0.9 | 0.9 | 0.9 | 0.9 | 0.9
输入电压（V） | 是 | ±5% | AC100-240V | AC100-240V | AC100-240V | AC100-240V | AC100-240V | AC100-240V | AC100-240V | AC100-240V | AC100-240V | AC100-240V | AC100-240V | AC100-240V | AC100-240V | AC100-240V | AC100-240V | AC100-240V | AC100-240V | AC100-240V | AC100-240V | AC100-240V | AC100-240V | AC100-240V | AC100-240V | AC100-240V | AC100-240V | AC100-240V | AC100-240V | AC100-240V | AC100-240V | AC100-240V | AC100-240V | AC100-240V | AC100-240V | AC100-240V | AC100-240V | AC100-240V | AC100-240V | AC100-240V | AC100-240V | AC100-240V | AC100-240V | AC100-240V | AC100-240V | AC100-240V | AC100-240V | AC100-240V | AC100-240V | AC100-240V | AC100-240V | AC100-240V
输入电流（A） | 是 | ±5% | 0.1 | 0.1 | 0.1 | 0.2 | 0.05 | 0.1 | 0.02 | 0.04 | 0.06 | 0.08 | 0.05 | 0.08 | 0.1 | 0.16 | 0.2 | 0.2 | 0.2 | 0.2 | 0.2 | 0.3 | 0.2 | 0.2 | 0.1 | 0.1 | 0.15 | 0.05 | 0.1 | 0.15 | 0.15 | 0.2 | 0.05 | 0.2 | 0.15 | 0.15 | 0.15 | 0.15 | 0.2 | 0.3 | 0.4 | 0.5 | 0.6 | 0.08 | 0.03 | 0.04 | 0.06 | 0.1 | 0.3 | 0.3 | 0.6 | 0.3
浪涌电流 | 否 |  | <20A@220Vac | <20A@220Vac | <20A@220Vac | <20A@220Vac | <20A@220Vac | <20A@220Vac | <20A@220Vac | <20A@220Vac | <20A@220Vac | <20A@220Vac | <20A@220Vac | <20A@220Vac | <20A@220Vac | <20A@220Vac | <20A@220Vac | <20A@220Vac | <20A@220Vac | <20A@220Vac | <20A@220Vac | <20A@220Vac | <20A@220Vac | <20A@220Vac | <20A@220Vac | <20A@220Vac | <20A@220Vac | <20A@220Vac | <20A@220Vac | <20A@220Vac | <20A@220Vac | <20A@220Vac | <20A@220Vac | <20A@220Vac | <20A@220Vac | <20A@220Vac | <20A@220Vac | <20A@220Vac | <20A@220Vac | <20A@220Vac | <20A@220Vac | <20A@220Vac | <20A@220Vac | <20A@220Vac | <20A@220Vac | <20A@220Vac | <20A@220Vac | <20A@220Vac | <20A@220Vac | <20A@220Vac | <20A@220Vac | <20A@220Vac
启动时间（S） | 否 |  | 0.5 | 0.5 | 0.5 | 0.5 | 0.5 | 0.5 | 0.5 | 0.5 | 0.5 | 0.5 | 0.5 | 0.5 | 0.5 | 0.5 | 0.5 | 0.5 | 0.5 | 0.5 | 0.5 | 0.5 | 0.5 | 0.5 | 0.5 | 0.5 | 0.5 | 0.5 | 0.5 | 0.5 | 0.5 | 0.5 | 0.5 | 0.5 | 0.5 | 0.5 | 0.5 | 0.5 | 0.5 | 0.5 | 0.5 | 0.5 | 0.5 | 0.5 | 0.5 | 0.5 | 0.5 | 0.5 | 0.5 | 0.5 | 0.5 | 0.5
电磁兼容性 | 否 |  | GB17625 | GB17625 | GB17625 | GB17625 | GB17625 | GB17625 | GB17625 | GB17625 | GB17625 | GB17625 | GB17625 | GB17625 | GB17625 | GB17625 | GB17625 | GB17625 | GB17625 | GB17625 | GB17625 | GB17625 | GB17625 | GB17625 | GB17625 | GB17625 | GB17625 | GB17625 | GB17625 | GB17625 | GB17625 | GB17625 | GB17625 | GB17625 | GB17625 | GB17625 | GB17625 | GB17625 | GB17625 | GB17625 | GB17625 | GB17625 | GB17625 | GB17625 | GB17625 | GB17625 | GB17625 | GB17625 | GB17625 | GB17625 | GB17625 | GB17625
安规标准 | 否 |  | GE19510 | GE19510 | GE19510 | GE19510 | GE19510 | GE19510 | GE19510 | GE19510 | GE19510 | GE19510 | GE19510 | GE19510 | GE19510 | GE19510 | GE19510 | GE19510 | GE19510 | GE19510 | GE19510 | GE19510 | GE19510 | GE19510 | GE19510 | GE19510 | GE19510 | GE19510 | GE19510 | GE19510 | GE19510 | GE19510 | GE19510 | GE19510 | GE19510 | GE19510 | GE19510 | GE19510 | GE19510 | GE19510 | GE19510 | GE19510 | GE19510 | GE19510 | GE19510 | GE19510 | GE19510 | GE19510 | GE19510 | GE19510 | GE19510 | GE19510
外形尺寸(MM) | 是 | ±5mm | φ130*L1310mm | L1270*W90*H80mm | φ26*L1198mm | φ26*L1198mm | φ26*L588mm | φ26*L1198mm | L273*W22*H34mm | L573*W22*H34mm | L873*W22*H34mm | L1173*W22*H34mm | φ26*L893mm | φ26*L1198mm | φ26*L1498mm | φ230*H320mm | L500*W500*H10mm | L600*W600*H10mm | L595*W595*H30mm | L1200*W75*H40mm | L1200*W150*H50mm | L595*W1195*H10mm | L1220*W300*H75mm | L1198*W298*H75mm 开孔L1180*W280mm | φ190*H190mm | φ190*H80mm 开孔φ165mm | φ230*H220mm 开孔φ190mm | φ95*H75mm 开孔φ75mm | φ140*H60mm 开孔φ120mm | φ185*H93mm 开孔Φ165mm | φ180*H200mm | L220*W100*H200mm 开孔φ125mm | L150*W68*H160 | L220*W100*H200mm | L230*W105*H220mm | φ140*H120mm 开孔φ125mm | L220*W100*H200mm | L260*W135*H160mm | L290*W240*H116mm | L290*W240*H116mm | L385*W280*H95mm | L285*W370*H115mm | L425*W285*H115mm | L1000*W10*H4mm | L600*W17*H8mm | L800*W17*H8mm | L1100*W17*H8mm | L1000*W15*H80mm | L1200*W100*H80mm | L1200*W100*H80mm | L199*W98*H42mm | L159*W97*H30mm
重量（KG） | 是 | ±0.05kg | 3.5 | 1.5 | 3.5 | 3.8 | 0.18 | 0.32 | 0.1 | 0.15 | 0.22 | 0.31 | 0.18 | 0.25 | 0.32 | 2.1 | 3 | 3.5 | 3.5 | 3.5 | 3.5 | 5 | 4 | 3.5 | 1.5 | 0.32 | 0.62 | 0.8 | 0.6kg | 3.5 | 1.5 | 3.2 | 0.5 | 3.5 | 1 | 1 | 1 | 3.2 | 1.5 | 2.5 | 2.5 | 3.5 | 4 | 0.5 | 0.3 | 0.4 | 0.5 | 3 | 7 | 5.5 | 2 | 2
灯具颜色 | 否 |  | 铝白色 | 铝白色 | 铝白色 | 铝白色 | 白色 | 白色 | 白色 | 白色 | 白色 | 白色 | 铝白色 | 铝白色 | 铝白色 | 绿色/黄色/红色/土黄色/银灰色 | 铝白色 | 铝白色 | 铝白色 | 白/黑色 | 铝白色 | 铝白色 | 白色 | 白色 | 白/黑色 | 白色 | 白色 | 白色 | 铝白色 | 铝白色 | 深灰色 | 白/黑色 | 黑/白色 | 白/黑色 | 白/黑色 | 白/黑色 | 白/黑色 | 白/黑色 | 银灰色 | 银灰色 | 银灰色 | 银灰色 | 银灰色 | 白色 | 白色 | 白色 | 白色 | 白色 | 白色 | 白色 | 铝本色 | 铝本色
光衰 | 否 |  | 第一年≤4% 第二年≤9% 第三年≤14% 第四年≤20% 第五年≤30% | 第一年≤4% 第二年≤9% 第三年≤14% 第四年≤20% 第五年≤30% | 第一年≤4% 第二年≤9% 第三年≤14% 第四年≤20% 第五年≤30% | 第一年≤4% 第二年≤9% 第三年≤14% 第四年≤20% 第五年≤30% | 第一年≤4% 第二年≤9% 第三年≤14% 第四年≤20% 第五年≤30% | 第一年≤4% 第二年≤9% 第三年≤14% 第四年≤20% 第五年≤30% | 第一年≤4% 第二年≤9% 第三年≤14% 第四年≤20% 第五年≤30% | 第一年≤4% 第二年≤9% 第三年≤14% 第四年≤20% 第五年≤30% | 第一年≤4% 第二年≤9% 第三年≤14% 第四年≤20% 第五年≤30% | 第一年≤4% 第二年≤9% 第三年≤14% 第四年≤20% 第五年≤30% | 第一年≤4% 第二年≤9% 第三年≤14% 第四年≤20% 第五年≤30% | 第一年≤4% 第二年≤9% 第三年≤14% 第四年≤20% 第五年≤30% | 第一年≤4% 第二年≤9% 第三年≤14% 第四年≤20% 第五年≤30% | 第一年≤4% 第二年≤9% 第三年≤14% 第四年≤20% 第五年≤30% | 第一年≤4% 第二年≤9% 第三年≤14% 第四年≤20% 第五年≤30% | 第一年≤4% 第二年≤9% 第三年≤14% 第四年≤20% 第五年≤30% | 第一年≤4% 第二年≤9% 第三年≤14% 第四年≤20% 第五年≤30% | 第一年≤4% 第二年≤9% 第三年≤14% 第四年≤20% 第五年≤30% | 第一年≤4% 第二年≤9% 第三年≤14% 第四年≤20% 第五年≤30% | 第一年≤4% 第二年≤9% 第三年≤14% 第四年≤20% 第五年≤30% | 第一年≤4% 第二年≤9% 第三年≤14% 第四年≤20% 第五年≤30% | 第一年≤4% 第二年≤9% 第三年≤14% 第四年≤20% 第五年≤30% | 第一年≤4% 第二年≤9% 第三年≤14% 第四年≤20% 第五年≤30% | 第一年≤4% 第二年≤9% 第三年≤14% 第四年≤20% 第五年≤30% | 第一年≤4% 第二年≤9% 第三年≤14% 第四年≤20% 第五年≤30% | 第一年≤4% 第二年≤9% 第三年≤14% 第四年≤20% 第五年≤30% | 第一年≤4% 第二年≤9% 第三年≤14% 第四年≤20% 第五年≤30% | 第一年≤4% 第二年≤9% 第三年≤14% 第四年≤20% 第五年≤30% | 第一年≤4% 第二年≤9% 第三年≤14% 第四年≤20% 第五年≤30% | 第一年≤4% 第二年≤9% 第三年≤14% 第四年≤20% 第五年≤30% | 第一年≤4% 第二年≤9% 第三年≤14% 第四年≤20% 第五年≤30% | 第一年≤4% 第二年≤9% 第三年≤14% 第四年≤20% 第五年≤30% | 第一年≤4% 第二年≤9% 第三年≤14% 第四年≤20% 第五年≤30% | 第一年≤4% 第二年≤9% 第三年≤14% 第四年≤20% 第五年≤30% | 第一年≤4% 第二年≤9% 第三年≤14% 第四年≤20% 第五年≤30% | 第一年≤4% 第二年≤9% 第三年≤14% 第四年≤20% 第五年≤30% | 第一年≤4% 第二年≤9% 第三年≤14% 第四年≤20% 第五年≤30% | 第一年≤4% 第二年≤9% 第三年≤14% 第四年≤20% 第五年≤30% | 第一年≤4% 第二年≤9% 第三年≤14% 第四年≤20% 第五年≤30% | 第一年≤4% 第二年≤9% 第三年≤14% 第四年≤20% 第五年≤30% | 第一年≤4% 第二年≤9% 第三年≤14% 第四年≤20% 第五年≤30% | 第一年≤4% 第二年≤9% 第三年≤14% 第四年≤20% 第五年≤30% | 第一年≤4% 第二年≤9% 第三年≤14% 第四年≤20% 第五年≤30% | 第一年≤4% 第二年≤9% 第三年≤14% 第四年≤20% 第五年≤30% | 第一年≤4% 第二年≤9% 第三年≤14% 第四年≤20% 第五年≤30% | 第一年≤4% 第二年≤9% 第三年≤14% 第四年≤20% 第五年≤30% | 第一年≤4% 第二年≤9% 第三年≤14% 第四年≤20% 第五年≤30% | 第一年≤4% 第二年≤9% 第三年≤14% 第四年≤20% 第五年≤30% | 第一年≤4% 第二年≤9% 第三年≤14% 第四年≤20% 第五年≤30% | 第一年≤4% 第二年≤9% 第三年≤14% 第四年≤20% 第五年≤30%
防护等级 | 否 |  | IP20 | IP20 | IP20 | IP20 | IP20 | IP20 | IP20 | IP20 | IP20 | IP20 | IP20 | IP20 | IP20 | IP20 | IP20 | IP20 | IP20 | IP20 | IP20 | IP20 | IP20 | IP20 | IP20 | IP20 | IP20 | IP20 | IP20 | IP20 | IP65 | IP20 | IP20 | IP20 | IP20 | IP20 | IP20 | IP20 | IP20 | IP20 | IP20 | IP20 | IP20 | IP20 | IP20 | IP20 | IP20 | IP20 | IP20 | IP20 | IP20 | IP20
灯具认证 | 否 |  | 灯管CQC认证 | 灯管CQC认证 | 灯管CQC认证 | 灯管CQC认证 | 灯管CQC认证 | 灯管CQC认证 | 3C认证 | 3C认证 | 3C认证 | 3C认证 | 灯管CQC认证 | 灯管CQC认证 | 灯管CQC认证 | 3C认证 | 3C认证 | 3C认证 | 3C认证 | 3C认证 | 3C认证 | 3C认证 | 灯管CQC认证 | 灯管CQC认证 | 3C认证 | 3C认证 | 3C认证 | 3C认证 | 3C认证 | 3C认证 | 3C认证 | 3C认证 | 3C认证 | 3C认证 | 3C认证 | 3C认证 | 3C认证 | 3C认证 | 3C认证 | 3C认证 | 3C认证 | 3C认证 | 3C认证 | 3C认证 | 3C认证 | 3C认证 | 3C认证 | 3C认证 | 3C认证 | 3C认证 | 3C认证 | 3C认证
灯罩用材 | 是 |  | 乳白PC/PS | 乳白PC/PS | 乳白PC/PS | 乳白PC/PS | 乳白PC/PS | 乳白PC/PS | 乳白PC/PS | 乳白PC/PS | 乳白PC/PS | 乳白PC/PS | 乳白PC/PS | 乳白PC/PS | 乳白PC/PS | 航空级散热铝/铝合金 | 亚克力导光板/PC透光板 | 亚克力导光板/PC透光板 | 亚克力导光板/PC透光板 | 乳白PC/PS | 乳白PC/PS | 亚克力导光板/PC透光板 | 乳白PC/PS | 乳白PC/PS | 玻璃/亚克力 | 乳白PC/PS | 乳白PC/PS | 反光杯/透镜 | PC/PMMA导光柱/亚克力/玻璃 | PC/PMMA导光柱/亚克力/玻璃 | PC/PMMA导光柱/亚克力/玻璃 | PC/PMMA导光柱/亚克力/玻璃 | PC/PMMA导光柱/亚克力/玻璃 | PC/PMMA导光柱/亚克力/玻璃 | PC/PMMA导光柱/亚克力/玻璃 | PC/PMMA导光柱/亚克力/玻璃 | PC/PMMA导光柱/亚克力/玻璃 | PC/PMMA导光柱/亚克力/玻璃 | 钢化玻璃 | 钢化玻璃 | 钢化玻璃 | 钢化玻璃 | 钢化玻璃 | 硅胶套管 | 铝型材+PC/滴胶 | 铝型材+PC/滴胶 | 铝型材+PC/滴胶 | 亚力克 | 型材+PC/亚克力 | 型材+PC/亚克力 | 铝合金 | 铝合金
灯罩厚度（MM） | 否 |  | 1.5 | 1.5 | 1.5 | 1.5 | 1.5 | 1.5 | 1.5 | 1.5 | 1.5 | 1.5 | 1.5 | 1.5 | 1.5 | 2 | 1.5 | 1.5 | 1.5 | 2 | 1.5 | 1.5 | 1.5 | 1.5 | 3 | 1.5 | 1.5 | 1.5 | 1.5 | 1.5 | 3 | 3 | 2 | 3 | 3 | 3 | 3 | 3 | 5 | 5 | 5 | 5 | 5 | 1.5 | 2 | 2 | 2 | 1.5 | 2 | 2 | 0.3 | 0.3

## 辅助导轨
项目 | 是否允许偏差 | 最大偏离值 | 通用导轨条 | 通用导轨条连接头
外形尺寸(MM) | 是 | ±5% | L=1000/1500/2000 | 33*20*17.5
重量（KG） | 是 | ±3% | 0.455/0.68/0.91 | 0.03
灯具颜色 | 否 |  | 白/黑色 | 黑/白色
光衰 | 否
防护等级 | 否 |  | IP20 | IP20
灯具认证 | 否 |  | 3C认证 | 3C认证
灯罩用材 | 否 |  | 铝合金 | 铝合金
灯罩厚度（MM） | 是 | ±3% | 1.5 | 1.5