## 表01总说明
总 说 明
工程名称：西安北关店装饰改造工程 | 第1页 共1页
一、工程概况： 人人乐西安北关店装饰改造工程，施工现场、交通运输情况等由投标人现场踏勘。 二、工程招标范围： 招标文件范围。 三、工程量清单编制依据 1、建设工程工程量清单计价规范GB50500-2013。 2、施工图纸及现场情况。 四、工程质量、材料、施工等特殊要求 1、工程质量要求符合国家验收标准。 2、材料质量的约定：质量合格。 3、施工严格按设计要求及施工规范施工，确保工程质量、施工安全、按期竣工验收。 五、其他需要说明的问题 1、本工程按《建设工程工程量清单计价规范GB50500-2013》编制的招标清单，投标人的投标报价必须按完成清单规范规定的全部工作内容及本清单项目名称、项目特征中所描述的增加内容、图纸设计技术要求及其他规范规程所要求的全部施工要求所需费用进行综合报价。 2、报价时必须综合考虑实际施工时所需发生的各项措施费用，该部分费用在施工时一律不再调整。 3、投标人在投标报价时所有建筑材料的价格均应考虑为“到各个工作面的价格”施工过程中不再增加场内二次搬运费。 4、投标单位的投标报价中，内容相同的清单综合单价应一致，若出现不一致的情况，后期如有增加工程量，则增加部分按最低综合单价计取。

## 汇总表
工程投标报价汇总表
工程名称:西安北关店装饰改造工程
序号 | 汇总内容 | 计算方法 | 金额（元） | 备注
1 | 分部分项工程费 | （1.1+1.2+1.3）
1.1 | 装饰工程 | 人工费+材料费+机械费+企业管理费+利润
1.2 | 安装工程 | 人工费+材料费+机械费+企业管理费+利润
1.3 | 空调工程 | 人工费+材料费+机械费+企业管理费+利润
2 | 措施项目费 | （2.1+2.2+2.3）
2.1 | 装饰工程措施项目 | 投标单位自主报价 |  | 一次性包干价
2.2 | 安装工程措施项目 | 投标单位自主报价 |  | 一次性包干价
2.3 | 空调工程措施项目 | 投标单位自主报价 |  | 一次性包干价
3 | 规费 | （1+2）*5.11%
4 | 甲供材保管费 | 按招标人提供的金额填报 | 1386 | 一次性包干价
5 | 税金 | （1+2+3+4）*3.41% （统一税率按3.41%计取）
投标报价合计 |  | 1+2+3+4+5

## 装饰分部分项
分部分项工程量清单与计价表 (适用于工程量清单计价)
工程名称:西安北关店改造工程-装饰 |  |  | 标段： |  |  | 第1页 共3页
序号 | 项目编码 | 项目名称 | 项目特征描述 | 计量 单位 | 工程量 | 金额(元)
[6 empty] | 综合 单价 | 合价 | 材料设备 暂估合价
拆除工程
1 | 011605001001 | 地砖拆除 | 地砖拆除，含50mm厚砂浆层拆除 | m2 | 52.36
2 | 011606003001 | 天花拆除 | 天棚龙骨及饰面拆除 | m2 | 52.36
3 | 011601001001 | 砖砌体拆除 | 240砖墙拆除 | m3 | 6.91
4 | 011606003002 | 垃圾清运 | 1、装修垃圾按拆除体积乘以1.4膨胀系数计取 2、含化粪池挖土方，土方按虚方体积 | m3 | 32.24
5 | 011610002001 | 拆除防火卷帘 | 拆除卷帘门一樘及电机一套 | m2 | 29.7
分部小计
地面工程
6 | 011102003002 | 600*600米黄色通体仿古砖 | 地砖铺贴（瓷砖甲供） | m2 | 45.97
7 | 010904002002 | 卫生间防水 | 二遍JS水泥结晶基防水涂料（1.5mm厚） | m2 | 123.97
8 | 010501001003 | 回填150CM | 1、50mm厚混凝土垫层 2、60mm厚砂垫层（扣除防水层中40mm厚水泥砂浆） | m2 | 34.13
9 | 010501001004 | 回填300CM | 1、50mm厚混凝土垫层 2、210mm厚砂垫层（扣除防水层中40mm厚水泥砂浆） | m2 | 11.84
10 | 031004014002 | 圆形地漏 | 不锈钢圆形地漏 | 个 | 3
11 | 010507006002 | 化粪池 | 1、规格：4400*1400*2600高mm 2、含土方开挖和土方回填、铸铁盖板、池体 3、具体详见大样图 | m3 | 16.02
分部小计
天花工程
12 | 011406001003 | 批灰刷白色乳胶漆 | 通道天花喷白色乳胶漆两遍 | m2 | 1241.9
13 | 011302001003 | 吊顶天棚 | 1、上人型轻钢龙骨 2、埃特板吊顶 3、刮腻子两遍刷白色防水乳胶漆两遍 | m2 | 40.52
14 | 011304001003 | 灯槽DY-T-001/04 | 1、卫生间悬挑灯槽 2、具体详见大样图 | m | 14.77
分部小计
新建墙体
15 | 010402001003 | 砌块墙 | 200mm厚 已扣减圈梁、构造柱 | m3 | 24.88
16 | 011201001003 | 墙面一般抹灰 | 20mm厚水泥砂浆抹灰 | m2 | 283.99
17 | 010503004003 | 圈梁 | 1、200*200mm，含钢筋、木模板 | m3 | 1.21
18 | 010502002002 | 构造柱 | 1、200*200mm，含钢筋、木模板 | m3 | 1.73
19 | 010515001007 | 植筋12# | 植筋12# | 根 | 72
20 | 010515001008 | 现浇构件钢筋 | 拉筋φ6mm | t | 0.022
分部小计
墙柱面
21 | 011406001002 | 墙面批灰刷白色乳胶漆 | 刮腻子两遍刷白色乳胶漆两遍 | m2 | 96.46
22 | 011204003001 | 米黄色仿石材300*600墙砖 | 1、卫生间墙砖（地砖甲供） 2、瓷砖胶粘贴 | m2 | 159.67
23 | 010808004001 | 1.2mm厚钨钢门套（哑光面） | 1、12厘阻燃板基层 2、1.2mm厚钨钢门套（哑光面） | m2 | 3.67
24 | 011210005001 | 大便隔断 | 12厘抗倍特板成品隔断 | 间 | 9
25 | 011210005002 | 小便隔断 | 成品小便隔断 | 间 | 3
26 | 011207001001 | 6mm银镜 | 1、12厘阻燃板基层 2、6mm银镜饰面 3、1.2mm厚钨钢收边 | m2 | 4.19
27 | 011505001001 | 洗手台 | 详见大样图，含人造石挡水板、人造石台面、钢支撑 | m | 2.79
分部小计
门类
28 | 010803002002 | 新做防火卷帘 | 防火卷帘门 | m2 | 62.1
29 | 010803002001 | 防火卷帘电机 | 防火卷帘电机 | 台 | 3
30 | 010801001003 | 卫生间成品木门 | 规格：900*2100mm | 樘 | 2
31 | 010801001001 | 木门钨钢包边 | 1、门扇规格：900*2100mm 2、钨钢包边展开宽度90mm | m2 | 1.08
32 | 010801001002 | 闭门器 | 卫生间闭门器 | 副 | 2
33 | 011707007001 | 天花喷漆灯具保护 | 天花喷漆用时灯具作保护，以及灯具边缘补漆处理 | 项 | 1
分部小计
现场工程量清单
34 | 011606003005 | 天花拆除 | 天棚龙骨及饰面拆除 | m2 | 100
35 | 011302001002 | 吊顶天棚 | 轻钢龙骨12厘600*600石膏板天花 | m2 | 50
36 | 011302001004 | 吊顶天棚 | 轻钢龙骨12厘石膏板吊顶 | m2 | 50
37 | 011406001001 | 顶面批灰刷白色乳胶漆 | 刮腻子两遍刷白色乳胶漆两遍 | m2 | 50
38 | 011606003003 | 天花保护性拆除再恢复安装 | 小板天花保护性拆除后再恢复安装（利旧安装） | m2 | 736
39 | 010101007001 | 管沟土方开挖回填 | 接市政排污管位置开挖回填 | m3 | 1.5
40 | 011606003004 | 垃圾清运 | 室外污水管安装位置全是垃圾，需要清理外运 | m3 | 17.68
分部小计
合 计

## 装饰措施项目
措施项目清单与计价汇总表
工程名称:西安北关店改造工程-装饰 |  | 第1页 共1页
序号 | 项目名称 | 金额(元)
1 | 安全文明施工措施费
1.1 | 临时设施费
1.2 | 安全施工费
1.3 | 文明施工费
1.4 | 环境保护费
2 | 履约担保手续费
3 | 夜间施工费
4 | 赶工措施费
5 | 冬雨季施工费
6 | 已完成工程及设备保护费
7 | 地上地下设施及建筑物的临时保护费
8 | 混凝土、钢筋混凝土模板及支架费
9 | 二次搬运费
10 | 脚手架费
11 | 垂直运输机械费
12 | 大型机械设备进出场及安拆费
13 | 施工排水、降水费
14 | 专业工程措施项目费
14.1 | 室内空气污染测试
15 | 其他
合 计
注：专业工程措施项目费可根据工程实际在本表中补充。

## 装饰措施项目(一)
措施项目清单与计价表(一)
工程名称:西安北关店改造工程-装饰 |  |  | 标段： |  |  | 第1页 共1页
序号 | 项目编码 | 项目名称 | 项目特征描述 | 计量 单位 | 工程量 | 金额(元)
[6 empty] | 综合单价 | 合价
1 |  | 二次搬运费 |  | 项
1.1 | 011707004001 | 二次搬运 | 甲供瓷砖二次搬运费及卸车费 | m2 | 213
2 |  | 脚手架费 |  | 项
2.1 | 011701B005001 | 活动脚手架 | 天棚面装饰及修整 | m2 | 1342
合 计
注：本表适用于以综合单价形式计价的措施项目。

## 装饰甲供工料机汇总表
工料机汇总表
工程名称:西安北关店改造工程-装饰 |  |  |  | 第1页 共1页
序号 | 工料机名称 | 规格型号 | 单位 | 数量 | 备注
1 | 米黄色仿石材300*600墙砖 |  | m2 | 166.057 | 甲供
2 | 600*600米黄色通体仿古砖 |  | m2 | 47.119 | 甲供

## 安装分部分项
分部分项工程量清单与计价表 (适用于工程量清单计价)
工程名称:西安北关店改造工程-安装 |  |  | 标段： |  |  | 第1页 共5页
序号 | 项目编码 | 项目名称 | 项目特征描述 | 计量 单位 | 工程量 | 金额(元)
[6 empty] | 综合 单价 | 合价 | 材料设备 暂估合价
强电部分
强电桥架
1 | 030411003001 | 桥架200*100 | 灰色带孔镀锌桥架200*100*1.2mm | m | 37.76
2 | 030411003003 | 桥架400*100 | 灰色带孔镀锌桥架400*100*1.5mm | m | 3.5
3 | 030815001002 | 桥架支架 | 桥架支架及刷漆 | kg | 25.96
配电箱
4 | 030404017001 | 配电箱2AX3 | 主材甲供 半周长1.5m明装 | 台 | 1
5 | 030404017002 | 配电箱2AX4 | 主材甲供 半周长1.5m明装 | 台 | 1
6 | 030404017004 | 配电箱2AX5 | 主材甲供 半周长1.5m明装 | 台 | 1
7 | 030404017005 | 配电箱AP-WP | 主材甲供 半周长1.5m明装 | 台 | 1
8 | 030404017003 | 电表箱 | 主材甲供 半周长1.0m明装 | 台 | 1
9 | 030404017006 | 专柜电表箱 | 甲方设备部提供 半周长0.5m明装 | 台 | 12
10 | 030414002002 | 送配电装置系统 | 1kV以下交流供电系统调试 | 系统 | 4
电力电缆
11 | 030408001003 | 电力电缆WDZC-YJY-5*16 | 主材甲供 | m | 199.42
12 | 030408001004 | 电力电缆WDZC-YJY-4*35+1*16 | 主材甲供 | m | 61.6
13 | 030408001002 | 电力电缆WDZC-YJY-4*50+1*25 | 主材甲供 | m | 39.38
14 | 030408001001 | 电力电缆WDZC-YJY-4*70+1*35 | 主材甲供 | m | 34.2
15 | 030408001005 | 电力电缆WDZC-YJY-1*150 | 主材甲供 | m | 71.92
16 | 030408001006 | 电力电缆WDZC-YJY-1*300 | 主材甲供 | m | 287.68
17 | 030408006004 | 电力电缆头WDZC-YJY-5*16 |  | 个 | 12
18 | 030408006005 | 电力电缆头WDZC-YJY-4*35+1*16 |  | 个 | 2
19 | 030408006002 | 电力电缆头WDZC-YJY-4*50+1*25 |  | 个 | 4
20 | 030408006001 | 电力电缆头WDZC-YJY-4*70+1*35 |  | 个 | 6
21 | 030408006006 | 电力电缆头WDZC-YJY-1*150 |  | 个 | 4
22 | 030408006007 | 电力电缆头WDZC-YJY-1*300 |  | 个 | 16
配管配线
23 | 030411004001 | 管内穿线WDZC-BYJ-2.5 |  | m | 164.25
24 | 030411002002 | 桥架穿线WDZC-BYJ-2.5 |  | m | 42
25 | 030411004002 | 管内穿线WDZC-BYJ-4 |  | m | 125.07
26 | 030411002001 | 桥架穿线WDZC-BYJ-4 |  | m | 378.39
27 | 030411001001 | 配管JDG20 |  | m | 90.44
28 | 030411001002 | 配管SC50 |  | m | 39.1
29 | 030411001012 | 配管SC65 |  | m | 15.1
30 | 030411006011 | 接线盒 |  | 个 | 19
照明插座
31 | 030412004008 | 4寸LED嵌入式筒灯（12W/5700K） | 主材甲供 含石膏板开孔 | 套 | 12
32 | 030412005002 | 暗藏灯带 | 主材甲供 | 套 | 12
33 | 030411001004 | 金属软管 |  | m | 6
34 | 030404035001 | 防溅插座 |  | 个 | 2
35 | 030404035002 | 二三极插座 |  | 个 | 1
36 | 030404034002 | 双联开关 |  | 个 | 1
37 | 030404034003 | 三联开关 |  | 个 | 2
38 | 030411006001 | 开关插座接线盒 |  | 个 | 6
39 | 030108001001 | 卫生间换气扇 | 240m3/h | 台 | 2
应急照明
40 | 030411004003 | 管内穿线WDZC-BYJ-2.5 |  | m | 1233.75
41 | 030411001006 | 配管JDG20 |  | m | 411.25
42 | 030411001007 | 金属软管 |  | m | 32
43 | 030411006002 | 接线盒 |  | 个 | 119
44 | 030412004012 | 疏散指示灯-双面单向 | 设备甲供 | 套 | 16
45 | 030412004013 | 双头应急灯 | 设备甲供 | 套 | 35
46 | 030412004002 | 吸顶应急灯 | 设备甲供 | 套 | 13
47 | 030412004016 | 无源地标 | 设备甲供 | 套 | 16
分部小计
弱电部分
电表联网
48 | 030502005007 | 管内穿线UTP-5e | 网线甲供 | m | 20.67
49 | 030411001003 | 配管PC20 |  | m | 20.67
弱电电源
50 | 030411004004 | 管内穿线WDZC-BYJ-2.5 |  | m | 1186.26
51 | 030411001013 | 配管JDG20 |  | m | 395.42
52 | 030411006008 | 接线盒 |  | 个 | 74
53 | 030404035010 | 普通插座 |  | 个 | 21
监控系统
54 | 030502005001 | 桥架穿线UTP-5e | 网线甲供 | m | 1131.35
55 | 030502005002 | 管内穿线UTP-5e | 网线甲供 | m | 348.95
56 | 030411001008 | 配管JDG20 |  | m | 244.66
57 | 030411001005 | 配管JDG25 |  | m | 28.24
58 | 030507001001 | 监控摄像头 | 监控设备甲供 | 套 | 21
59 | 030411006003 | 监控盒 |  | 个 | 21
60 | 030411006004 | 接线盒 |  | 个 | 36
61 | 030502001001 | 机柜 | 新增弱电机柜2PD-2，甲供 | 台 | 1
62 | 030411006010 | 水晶头 | 甲供 | 个 | 42
网络布线
63 | 030502005003 | 桥架穿线UTP-5e | 网线甲供 | m | 288.93
64 | 030502005004 | 管内穿线UTP-5e | 网线甲供 | m | 73.13
65 | 030411001010 | 配管JDG20 |  | m | 73.13
66 | 030411006007 | 接线盒 |  | 个 | 10
67 | 030501009001 | 路由器 | 设备甲供 | 台 | 6
门禁系统
68 | 030411002006 | 桥架穿线RVV-4*0.5 |  | m | 1350.39
69 | 030411004005 | 管内穿线RVV-4*0.5 |  | m | 195.35
70 | 030411001009 | 配管JDG20 |  | m | 195.35
71 | 030411006005 | 接线盒 |  | 个 | 26
72 | 030507001003 | 门磁 | 设备甲供 | 套 | 15
分部小计
给排水
给水部分
73 | 031001006002 | 给水管 | 1、PP-R给水管De20 2、管道消毒、冲洗 | m | 73.68
74 | 031001006004 | 给水管 | 1、PP-R给水管De32 2、管道消毒、冲洗 | m | 176.46
75 | 031002001002 | 管道支架 | 1、管架制作 2、防锈漆两遍、调和漆两遍 | kg | 104.59
76 | 031003001002 | 截止阀De20 |  | 个 | 5
77 | 031003001004 | 截止阀De32 |  | 个 | 3
78 | 031003013001 | 水表De32 |  | 个 | 3
79 | 031004007001 | 小便器+感应冲水阀 | 法恩莎 | 组 | 3
80 | 031004006001 | 大便器+脚踏阀 | 法恩莎 | 组 | 9
81 | 031004003001 | 洗脸盆+感应式水龙头 | 法恩莎 | 组 | 3
82 | 031004009001 | 烘手器 | 品牌：松下 | 个 | 1
排水部分
83 | 031001006005 | U-PVC排水管DN50 | 含管道支架 | m | 19.44
84 | 031001006008 | U-PVC排水管DN100 | 含管道支架 | m | 20.8
85 | 031001006009 | U-PVC排水管DN150 | 含管道支架 | m | 206.23
86 | 031002001001 | 管道支架刷漆 | 防锈漆两遍、调和漆两遍 | kg | 150.88
87 | 030413003002 | 打洞(孔)DN50 | 楼板钻孔 | 个 | 12
88 | 030413003001 | 打洞(孔)DN150 | 楼板钻孔 | 个 | 12
分部小计
现场工程量清单
89 | 031001006001 | U-PVC排水管DN150 | 室外化粪池排污管DN150 | m | 82
90 | 031002001003 | 管道支架 | 1、室外排污管管架制作（角钢L40*4） 2、防锈漆两遍、调和漆两遍 | kg | 125.94
91 | 030412004006 | 筒灯拆除 | 保护性拆除 | 套 | 15
92 | 030412004007 | 筒灯安装 | 材料甲供 | 套 | 15
93 | 030701003001 | 排烟风机拆除 |  | 台 | 2
94 | 030701003002 | 排烟风机 | 1、风机，直径90CM 2、型号：HTF-N0.9 风量 38800M3/h N=11/9kw 3、设备由我司设备部采购 | 台 | 1
95 | 030701003003 | 排烟风机 | 1、风机，直径59CM 2、型号：HTF-N0.9 风量18800M3/h N=11/9kw 3、设备由我司设备部采购 | 台 | 1
96 | 030406001001 | 电机 | 1、双电源高低速电机（30千瓦） 2、设备由我司设备部采购 | 台 | 2
97 | 030406001002 | 转向轮 | 更换转向轮 | 套 | 4
98 | 030411001014 | 配管JDG32 | 镀锌电线管 | m | 66
99 | 030702008001 | 柔性软风管 | 帆布软连接，角钢固定接口 | m | 1
100 | 030408001007 | 电力电缆 | ZC-YJV-5*10 0.6/1KV | m | 1
101 | 030408001008 | 电力电缆 | ZC-YJV-4*10 0.6/1KV | m | 1
102 | 030704001001 | 调试费 |  | 系统 | 1
103 | 011705001002 | 三角带皮带 |  | 幅 | 8
104 | 011705001001 | 吊车租赁 |  | 台班 | 1
分部小计
合 计

## 安装措施项目
措施项目清单与计价汇总表
工程名称:西安北关店改造工程-安装 |  | 第1页 共1页
序号 | 项目名称 | 金额(元)
1 | 安全文明施工措施费
1.1 | 临时设施费
1.2 | 安全施工费
1.3 | 文明施工费
1.4 | 环境保护费
2 | 履约担保手续费
3 | 夜间施工费
4 | 赶工措施费
5 | 冬雨季施工费
6 | 已完成工程及设备保护费
7 | 地上地下设施及建筑物的临时保护费
8 | 混凝土、钢筋混凝土模板及支架费
9 | 二次搬运费
10 | 脚手架费
11 | 垂直运输机械费
12 | 大型机械设备进出场及安拆费
13 | 施工排水、降水费
14 | 专业工程措施项目费
14.1 | 组装平台
14.2 | 设备、管道施工的防冻和焊接保护措施
14.3 | 压力容器和高压管道的检验
14.4 | 焦炉施工大棚
14.5 | 焦炉供炉、热态工程
14.6 | 管道安装后的充气保护措施
14.7 | 隧道内施工的通风、供水、供电、供气照明及通讯设施
14.8 | 长输管道施工措施
14.9 | 格架式抱杆
15 | 其他
合 计
注：专业工程措施项目费可根据工程实际在本表中补充。

## 安装措施项目(一)
措施项目清单与计价表(一)
工程名称:西安北关店改造工程-安装 |  |  | 标段： |  |  | 第1页 共1页
序号 | 项目编码 | 项目名称 | 项目特征描述 | 计量 单位 | 工程量 | 金额(元)
[6 empty] | 综合单价 | 合价
1 |  | 二次搬运费 |  | 项
1.1 | 031302004001 | 二次搬运 | 安装部分甲供材料二次搬运、卸货费 | 项 | 1
2 |  | 脚手架费 |  | 项
2.1 | 031301017001 | 脚手架搭拆 | 安装部分脚手架 | 项 | 1
合 计
注：本表适用于以综合单价形式计价的措施项目。

## 安装甲供工料机汇总表
工料机汇总表
工程名称:西安北关店改造工程-安装 |  |  |  | 第1页 共1页
序号 | 工料机名称 | 规格型号 | 单位 | 数量 | 备注
1 | 机柜（机架） |  | 个 | 1
2 | 电力电缆WDZC-YJY-4*70+1*35 |  | m | 34.542
3 | 电力电缆WDZC-YJY-1*150 |  | m | 72.639
4 | 电力电缆WDZC-YJY-4*50+1*25 |  | m | 39.774
5 | 电力电缆WDZC-YJY-4*35+1*16 |  | m | 62.216
6 | 电力电缆WDZC-YJY-1*300 |  | m | 290.557
7 | 水晶头 |  | 个 | 42
8 | 双头应急灯 |  | 套 | 35.35
9 | 吸顶式标志灯 |  | 套 | 13.13
10 | 暗藏灯带 |  | 套 | 12
11 | 磁力锁 |  | 个 | 15
12 | WDZC-YJY-5*16 |  | m | 201.414
13 | UTP-5e |  | m | 1900.291
14 | 疏散指示灯-双面单向 |  | 套 | 16.16
15 | 无源地标 |  | 套 | 16.16
16 | 6寸LED嵌入式深防炫筒灯（20W/5700K） |  | 套 | 15
17 | 4寸LED嵌入式筒灯（12W/5700K） |  | 套 | 12
18 | 局域网路由器 |  | 台 | 6
19 | 配电箱2AX5 |  | 台 | 1
20 | 配电箱2AX3 |  | 台 | 1
21 | 配电箱2AX4 |  | 台 | 1
22 | 配电箱AP-WP |  | 台 | 1
23 | 配电箱(半周长0.5M以内) |  | 台 | 12
24 | 高清监控 |  | 套 | 21
25 | 电动机及电动发电机组 |  | 台 | 2
26 | 离心式通风机 |  | 台 | 1
27 | 轴流通风机 |  | 台 | 1